## Sheet
1) 단면제원 및 설계가정
fck = 35 MPa, fy = 500 MPa, Øf = 0.85, Øv = 0.75, Es = 200000 MPa
| B(mm) |  | H(mm) | d(mm) | 피복(mm) | Mu(N.mm) |  |  | Vu(N)
| 1000 |  | 700 | 566.7 | 133.3 | 627075000 |  |  | 710824
2) 콘크리트 재료상수
| β1 : 등가 사각형 응력 블록의 깊이계수 | [5 empty] | = | 0.801
3) 강도감소계수(Ø) 산정
T = As x fy = 3438.000 x 500.000 = 1719000.0 N
C = 0.85 x fck x a x b = 0.85 x 35.000 x a x 1000.000 = 29750.0 x a
T = C 이므로, a = 57.782 mm, c = 57.782 / β1 = 57.782 / 0.801 = 72.137 mm
εy = fy / Es = 500.00 / 200000.00 = 0.00250
εt = 0.00300 x (dt - c) / c = 0.00300 x (566.667 - 72.14) / 72.14 = 0.02057
εt ≥ 0.0050 이므로 인장지배단면이며, Ø = 0.85 를 적용한다
4) 필요철근량 산정
Mu / Øf = As x fy x (d - a / 2) ---------------- ①
a = As x fy / ( 0.85 x fck x b) ---------------- ②
식②를 식①에 대입하여 이차방정식으로 As를 구한다
fy² Mu
────────── As² - fy x d x As + ─── = 0 , Asreq = 2291.044 mm²
2 x 0.85 x fck x b Øf
5) 사용철근량 : Asuse = 3438.0 mm², 철근도심 : dc = 566.7 mm [ 사용율 = 1.501 ]
1단 : H 19 - 8 EA (= 2292.0 mm², dc1 = 100.0 mm)
2단 : H 19 - 4 EA (= 1146.0 mm², dc2 = 200.0 mm)
3단 : H 0 - 0 EA (= 0.0 mm², dc3 = 0.0 mm)
6) 철근비 검토
ρmin : 1.4 / fy = 0.002800
0.25 x √fck / fy = 0.009466, ρmin = 0.009466 적용
ρmax = 0.75 x ρb = 0.75 x (0.85 x β1 x fck / fy) x (6,000 / (6,000 + fy)) = 0.043993
ρuse = As / ( b x d ) = 0.006067
ρmax ≥ ρuse < ρmin --> 최소철근비 불만족, 최대 철근비 만족 ∴ N.G
ρuse ≥ 4 x ρreq / 3 = 0.005391 --> 최소철근비 만족 ∴ O.K
7) 설계 휨강도 산정
a = As x fy / (0.85 x fck x b) = 57.782mm
Ø Mn = Øf x As x fy x (d - a / 2)
= 0.85 x 3438.0 x 500 x (566.7 - 57.782 / 2)
= 785771271.4 N.mm ≥ Mu = 627075000.0 N.mm ∴ O.K [S.F = 1.253]