## 표지
일반암거 구조계산서
▣ STA. 0K+011.2 (BLOCK1 : 단면 A-A)
| ▣ 토 피(FH) |  | = | 1.29 m | ▣ 선 형 | = | ∞
| ▣ 지반 조건 |  | : | 토사
| ▣ 구조형식 |  | : | 지중 1 련
( 내공 : 2.5M × 2.5M, 사각 : 90°)

## 목차
목 차
1. 설계요약표
2. 설계조건
3. 단면가정
4. 부력검토
5. 해석모델 및 단면제원(상시)
6. 해석모델 및 단면제원(지진시)
7. 지반반력계수(상시)
8. 지반반력계수(지진시)
9. 하중계산(상시)
10. 하중계산(지진시)
11. 하중재하도(상시)
12. 하중재하도(붕괴방지)
13. 하중계수 및 하중조합
14. INPUT DATA(상시)
15. INPUT DATA(붕괴방지)
16. OUTPUT DATA(상시)
17. OUTPUT DATA(붕괴방지)
18. 단면력정리
19. 단면검토 및 철근량 산정
20. 수평철근 검토
21. 절점부 검토
22. 사용성 검토
23. 기초 지지력 검토
24. 주철근 조립도
25. 접속슬래브

## 해석설계요약
1. 해석설계 요약
■ 기초 검토
| 구분 |  |  |  | Qmax(kN) |  |  |  | Qu(kN) |  | Qa(kN) |  |  |  | 비 고
| 잡석기초 |  |  |  | 101.813 |  |  |  | 530.312 |  | 176.771 |  |  |  | O.K
■ 부력 검토
| 구분 |  |  |  | B(양압력) |  |  |  | R(저항력) |  | SF |  |  |  | 비 고
| 잡석기초 |  |  |  | 96.41 |  |  |  | 152.641 |  | 1.583 |  |  |  | O.K
■ 단면 휨 설계
| 구분 |  | 부재 위치 |  |  |  | b |  | d | Mu | ΦMn |  | req'd As |  | BAR |  |  | use'd As |  | S.F
[7 empty] | mm |  | mm | kN.m | kN.m |  | mm² |  |  |  |  | mm²
| 상 부 슬 래 브 |  | 1 경 간 | 좌측 |  | 1 | 1000 |  | 260 | 44.7 | 107.25 |  | 411.62 |  | H13 - 8.0EA |  |  | 1013.6 |  | 2.4
|  |  |  | 중앙부 |  | 2 | 1000 |  | 210 | 41.16 | 85.71 |  | 472.8 |  | H13 - 8.0EA |  |  | 1013.6 |  | 2.08
|  |  |  | 우측 |  | 3 | 1000 |  | 260 | 44.7 | 107.25 |  | 411.62 |  | H13 - 8.0EA |  |  | 1013.6 |  | 2.4
| 하 부 슬 래 브 |  | 1 경 간 | 좌측 |  | 4 | 1000 |  | 260 | 44.46 | 107.25 |  | 409.37 |  | H13 - 8.0EA |  |  | 1013.6 |  | 2.41
|  |  |  | 중앙부 |  | 5 | 1000 |  | 260 | 57.76 | 107.25 |  | 534.73 |  | H13 - 8.0EA |  |  | 1013.6 |  | 1.86
|  |  |  | 우측 |  | 6 | 1000 |  | 260 | 44.46 | 107.25 |  | 409.37 |  | H13 - 8.0EA |  |  | 1013.6 |  | 2.41
| 좌 측 벽 체 |  | 1 층 | 상부 |  | 7 | 1000 |  | 260 | 49.98 | 107.25 |  | 461.18 |  | H13 - 8.0EA |  |  | 1013.6 |  | 2.15
|  |  |  | 중앙부 |  | 8 | 1000 |  | 210 | 24.72 | 44.04 |  | 281.1 |  | H13 - 4.0EA |  |  | 506.8 |  | 1.78
|  |  |  | 하부 |  | 9 | 1000 |  | 210 | 42.2 | 85.71 |  | 485.08 |  | H13 - 8.0EA |  |  | 1013.6 |  | 2.03
| 우 측 벽 체 |  | 1 층 | 상부 |  | 10 | 1000 |  | 260 | 49.98 | 107.25 |  | 461.18 |  | H13 - 8.0EA |  |  | 1013.6 |  | 2.15
|  |  |  | 중앙부 |  | 11 | 1000 |  | 210 | 24.72 | 44.04 |  | 281.1 |  | H13 - 4.0EA |  |  | 506.8 |  | 1.78
|  |  |  | 하부 |  | 12 | 1000 |  | 210 | 42.2 | 85.71 |  | 485.08 |  | H13 - 8.0EA |  |  | 1013.6 |  | 2.03
■ 수평철근 검토
| 구분 |  | 부재 위치 |  |  |  |  | 단면적비 | [5 empty] | 주철근 20%
[8 empty] | 필요철근량 |  | 사용철근량 |  | 비고 |  | 필요철근량 |  | 사용철근량 |  |  | 비고
| 상부 슬래브 |  | 1 경 간 | 좌측 |  |  | 1 | 600 |  | 1267 |  | O.K |  | 202.7 |  | 633.5 |  |  | O.K
|  |  |  | 중앙부 |  |  | 2 | 600 |  | 1267 |  | O.K |  | 202.7 |  | 633.5 |  |  | O.K
|  |  |  | 우측 |  |  | 3 | 600 |  | 1267 |  | O.K |  | 202.7 |  | 633.5 |  |  | O.K
| 하부 슬래브 |  | 1 경 간 | 좌측 |  |  | 4 | 700 |  | 1267 |  | O.K |  | 202.7 |  | 633.5 |  |  | O.K
|  |  |  | 중앙부 |  |  | 5 | 700 |  | 1267 |  | O.K |  | 202.7 |  | 633.5 |  |  | O.K
|  |  |  | 우측 |  |  | 6 | 700 |  | 1267 |  | O.K |  | 202.7 |  | 633.5 |  |  | O.K
| 좌측 벽체 |  | 1 층 | 상부 |  |  | 7 | 600 |  | 1267 |  | O.K |  | 202.7 |  | 633.5 |  |  | O.K
|  |  |  | 중앙부 |  |  | 8 | 600 |  | 1267 |  | O.K |  | 101.4 |  | 633.5 |  |  | O.K
|  |  |  | 하부 |  |  | 9 | 600 |  | 1267 |  | O.K |  | 202.7 |  | 633.5 |  |  | O.K
| 우측 벽체 |  | 1 층 | 상부 |  |  | 10 | 600 |  | 1267 |  | O.K |  | 202.7 |  | 633.5 |  |  | O.K
|  |  |  | 중앙부 |  |  | 11 | 600 |  | 1267 |  | O.K |  | 101.4 |  | 633.5 |  |  | O.K
|  |  |  | 하부 |  |  | 12 | 600 |  | 1267 |  | O.K |  | 202.7 |  | 633.5 |  |  | O.K
■ 전단철근 검토
| 구 분 | 부재 위치 |  |  |  |  | ΦVc |  | Vu | ΦVn | 다리수 |  | req'd As |  | BAR | s |  | use'd As |  | 비 고
[7 empty] | kN |  | kN | kN | EA |  | mm² |  |  | mm |  | mm²
| 상부 슬래브 | 1 경 간 | 좌측 |  |  | 1 | 204.599 |  | 98.957 | 204.6 | - |  | - |  | - | - |  | - |  | O.K
|  |  | 중앙부 |  |  | 2 | 204.599 |  | 19.051 | 204.6 | - |  | - |  | - | - |  | - |  | O.K
|  |  | 우측 |  |  | 3 | 204.599 |  | 98.957 | 204.6 | - |  | - |  | - | - |  | - |  | O.K
| 하부 슬래브 | 1 경 간 | 좌측 |  |  | 4 | 253.312 |  | 116.727 | 253.31 | - |  | - |  | - | - |  | - |  | O.K
|  |  | 중앙부 |  |  | 5 | 253.312 |  | 59.834 | 253.31 | - |  | - |  | - | - |  | - |  | O.K
|  |  | 우측 |  |  | 6 | 253.312 |  | 116.727 | 253.31 | - |  | - |  | - | - |  | - |  | O.K
| 좌측 벽체 | 1 층 | 상부 |  |  | 7 | 136.399 |  | 84.194 | 136.4 | - |  | - |  | - | - |  | - |  | O.K
|  |  | 중앙부 |  |  | 8 | 136.399 |  | 32.267 | 136.4 | - |  | - |  | - | - |  | - |  | O.K
|  |  | 하부 |  |  | 9 | 136.399 |  | 87.677 | 136.4 | - |  | - |  | - | - |  | - |  | O.K
| 우측 벽체 | 1 층 | 상부 |  |  | 10 | 136.399 |  | 84.194 | 136.4 | - |  | - |  | - | - |  | - |  | O.K
|  |  | 중앙부 |  |  | 11 | 136.399 |  | 32.267 | 136.4 | - |  | - |  | - | - |  | - |  | O.K
|  |  | 하부 |  |  | 12 | 136.399 |  | 87.677 | 136.4 | - |  | - |  | - | - |  | - |  | O.K
■ 사용성 검토
(1) 균열 검토 (콘크리트 구조설계기준ㆍ해설 6.3.3(4))
( C.T.C. 125 mm )
| 구 분 | 부재 위치 |  |  |  | 유효높이 (mm) |  |  | 인장사용철근량 |  |  | 철근 간격(mm) |  |  | 최대 간격 (mm) |  | 검토 결과 |  | S.F
| 상 부 슬 래 브 | 1 경 간 | 좌측 |  | 1 | 260 |  |  | H13 - 8.0EA |  |  | 125 |  |  | 484.95 |  | O.K |  | 3.88
|  |  | 중앙부 |  | 2 | 210 |  |  | H13 - 8.0EA |  |  | 125 |  |  | 363.842 |  | O.K |  | 2.911
|  |  | 우측 |  | 3 | 260 |  |  | H13 - 8.0EA |  |  | 125 |  |  | 484.95 |  | O.K |  | 3.88
| 하 부 슬 래 브 | 1 경 간 | 좌측 |  | 4 | 260 |  |  | H13 - 8.0EA |  |  | 125 |  |  | 468.839 |  | O.K |  | 3.751
|  |  | 중앙부 |  | 5 | 260 |  |  | H13 - 8.0EA |  |  | 125 |  |  | 280.828 |  | O.K |  | 2.247
|  |  | 우측 |  | 6 | 260 |  |  | H13 - 8.0EA |  |  | 125 |  |  | 468.839 |  | O.K |  | 3.751
| 좌 측 벽 체 | 1 층 | 상부 |  | 7 | 260 |  |  | H13 - 8.0EA |  |  | 125 |  |  | 399.247 |  | O.K |  | 3.194
|  |  | 중앙부 |  | 8 | 210 |  |  | H13 - 4.0EA |  |  | 250 |  |  | 568.467 |  | O.K |  | 2.274
|  |  | 하부 |  | 9 | 210 |  |  | H13 - 8.0EA |  |  | 125 |  |  | 340.2 |  | O.K |  | 2.722
| 우 측 벽 체 | 1 층 | 상부 |  | 10 | 260 |  |  | H13 - 8.0EA |  |  | 125 |  |  | 399.247 |  | O.K |  | 3.194
|  |  | 중앙부 |  | 11 | 210 |  |  | H13 - 4.0EA |  |  | 250 |  |  | 568.467 |  | O.K |  | 2.274
|  |  | 하부 |  | 12 | 210 |  |  | H13 - 8.0EA |  |  | 125 |  |  | 340.2 |  | O.K |  | 2.722

## 설계조건
2. 설 계 조 건
1) 구조형식
- 지중 1 련 일반암거 ( 내공 : 2.5M × 2.5M, 사각 : 90°)
2) 지하수위
| - GL 에서 | -1 | m
3) 재료 중량
| - 철근콘크리트 |  |  | = | 24.5 |  | kN/m³
| - Mortar |  |  | = | 21.5 |  | kN/m³
| - 포 장 |  |  | = | 22.5 |  | kN/m³
| - 지 하 수 |  |  | = | 10 |  | kN/m³
4) 사용재료의 강도
| - 콘크리트 강도 |  | (fck) |  | = | 27 |  |  | MPa
| - 콘크리트 탄성계수 |  | (Ec) |  | = | 27804 |  |  | MPa
| - 철근(SD400) |  | (fy) |  | = | 500 |  |  | MPa
| - 철근의 탄성계수 |  | (Es) |  | = | 200000 |  |  | MPa
5) 토압계산에 사용되는 흙의 단위중량
: 입도배합이 양호한 모래, 자갈, 경암 및 일반적인 모래
| - 일 반 |  |  |  | = | 19 |  | kN/m³
| - 수 중 |  |  |  | = | 10 |  | kN/m³
6) 지진계수
| - 내진등급 : | I 등급 (위험도 계수 : 1.400)
| - 지진구역 : | I 구역 (지진구역계수 : 0.110)
| - 지반종류 : | Sd
- 붕괴방지수준
| 7) 노면활하중 (DB-24 적용) |  |  |  |  | = | 27.332 |  | kN/m² |  | (∵ 토피 : | 1.29 | m | )
8) 토 사
| - 흙의 습윤 단위중량 | [5 empty] | = | 19 |  | kN/m³
| - 흙의 수중 단위중량 | [5 empty] | = | 10 |  | kN/m³
| - 흙의 내부마찰각 | [5 empty] | = | 30.0°
| - 정지토압계수 |  |  |  | (Ko) |  | = | 1-sinΦ |  | = | 0.5
9) 설계방법
- 강도설계법 : 부재의 단면검토 (슬래브, 벽체, 보, 기둥)
- 허용응력 설계법 : 사용성 검토 (처짐, 균열, 절점부보강 등)
| 10) 사용프로그램 : |  |  | SAP2000
11) 참고문헌
| - 콘크리트 구조설계기준.해설 |  |  |  |  | : 한국콘크리트학회(2007)
| - 도로교 설계기준 |  |  |  |  | : 건설교통부(2005)

## 단면가정
3. 단 면 가 정

## 부력검토
4. 부 력 검 토
: 부력에 대한 안전률 Fs = 1.2 (R/B)
부력에 대한 안정계산시 구체자중과 측면마찰력, 상재하중만을 고려
(최소토피 H = 0.960 m 에 대하여 검토)
1) 구체자중
| - | 상부슬래브 |  |  |  | : | 3.100 × 0.300 × 24.5 | [7 empty] | = | 22.785 | kN/m
| - | 하부슬래브 |  |  |  | : | 3.100 × 0.350 × 24.5 | [7 empty] | = | 26.583 | kN/m
| - | 좌측외벽 |  |  |  | : | 0.300 × 2.500 × 24.5 | [7 empty] | = | 18.375 | kN/m
| - | 우측외벽 |  |  |  | : | 0.300 × 2.500 × 24.5 | [7 empty] | = | 18.375 | kN/m
| - | 헌치 1 |  |  |  | : | 0.200 × 0.200 × 1/2 × 2EA × 24.5 | [7 empty] | = | 0.98 | kN/m
[14 empty] | ∴ ∑ | = | 87.098 | kN/m
2) 상재 하중
| - | ASPHALT 포장하중 | [5 empty] | : | 0.500 × 3.100 × 22.5 | [5 empty] | = | 34.875 | kN/m
| - | 흙의 자중(지하수위 이상) | [5 empty] | : | 0.410 × 3.100 × 19.0 | [5 empty] | = | 24.149 | kN/m
| - | 방수 Mortal | [5 empty] | : | 0.050 × 3.100 × 21.5 | [5 empty] | = | 3.333 | kN/m
[14 empty] | ∴ ∑ | = | 62.357 | kN/m
4) 측면마찰력
|  | F | = | 2×C×D ＋ Ku×γ×D²×tanδ
※ 파괴면이 비교적 구조물 벽면에 인접하여 있으므로 구조물과 지반의 상대마찰각으로
생각하여 δ=2/3×Φ로 적용
① 지하수위 이상
|  |  | F1 | = | Ku×γt×D1²×tanδ
|  |  |  | = | 0.5 |  | × | 19 |  | × | 0.960² | × | tan(30.0×2/3)
|  |  |  | = | 3.187 |  | kN/m
|  | ∴ ∑ = |  | 3.187 |  | kN/m
※ 구조물 벽체와 주변 뒷채움 흙과의 측면 마찰력은 재질간의 접촉 불확실성을 고려하여
무시한다. [철도설계기준2004(노반변,p.170)]
5) 부력
|  | U | = | B × hs × γw |  |  |  | (여기서,hs=구조물높이＋토피고-지하수위)
|  |  | = | 3.1 |  | × | 3.11 |  | × | 10
|  |  | = | 96.41 |  |  | kN/m
6) 안정검토
|  | R | = | 87.098 ＋ 62.357 ＋ 3.187 = 152.641 kN/m
|  | Fs | = | R / U
|  |  | = | 152.641 |  |  | / | 96.41
|  |  | = | 1.583 |  | ＞ | 1.2 |  | ∴O.K

## 해석모델 및 단면제원(상시)
5. 해석모델 및 단면제원 (상시)
1) Modeling
본 구조물과 같은 지하 박스는 종방향으로 동일한 패턴이 반복·지속되므로 평면 해석이 가능하다.
따라서 구조해석용 프로그램인 SAP2000을 이용하여 2차원 보요소를 사용하여 구조해석을 수행하도록
한다. 해석 모델에서 하부슬래브와 지반이 접하는 부분은 연직지반반력계수를 지반반력 스프링으로
모델링을 하였다.
이와같은 모형화 기법은 하부슬래브의 지지지반을 탄성체로 보고 해석하기 위한 것으로, 그 이론적
근거는 BEF(Beams on Elastic Foundation) Analogy에 바탕을 두고 있다.
① 절점삽도
② 부재삽도
2) 단면제원
| NO |  | A (m²) |  |  |  | I (m⁴) |  | 부 재
| 1 |  | 0.350 × 1.000 = 0.350 |  |  |  | 0.00357 |  | 1~7
| 2 |  | 0.300 × 1.000 = 0.300 |  |  |  | 0.00225 |  | 8~13,18~22,27~32
| 3 |  | 0.500 × 1.000 = 0.500 |  |  |  | 0.01042 |  | 15~16,24~25
| NO |  | Section(Tapper) | [5 empty] | 부 재
| 4 |  | SEC 2 ~ 3 | [5 empty] | 14,23
| 5 |  | SEC 3 ~ 2 | [5 empty] | 17,26
3) 단면좌표
(단위 : m)
| 절점번호 |  |  | X | Z | 절점번호 |  | X |  | Z
| 1 |  |  | 0 | 0 | 17 |  | 2.65 |  | 2.825
| 2 |  |  | 0.15 | 0 | 18 |  | 2.45 |  | 2.825
| 3 |  |  | 0.56 | 0 | 19 |  | 2.24 |  | 2.825
| 4 |  |  | 1.12 | 0 | 20 |  | 1.68 |  | 2.825
| 5 |  |  | 1.68 | 0 | 21 |  | 1.12 |  | 2.825
| 6 |  |  | 2.24 | 0 | 22 |  | 0.56 |  | 2.825
| 7 |  |  | 2.65 | 0 | 23 |  | 0.35 |  | 2.825
| 8 |  |  | 2.8 | 0 | 24 |  | 0.15 |  | 2.825
| 9 |  |  | 2.8 | 0.175 | 25 |  | 0 |  | 2.825
| 10 |  |  | 2.8 | 0.565 | 26 |  | 0 |  | 2.675
| 11 |  |  | 2.8 | 1.13 | 27 |  | 0 |  | 2.475
| 12 |  |  | 2.8 | 1.695 | 28 |  | 0 |  | 2.26
| 13 |  |  | 2.8 | 2.26 | 29 |  | 0 |  | 1.695
| 14 |  |  | 2.8 | 2.475 | 30 |  | 0 |  | 1.13
| 15 |  |  | 2.8 | 2.675 | 31 |  | 0 |  | 0.565
| 16 |  |  | 2.8 | 2.825 | 32 |  | 0 |  | 0.175
4) 강역설정
∴ B = 헌치폭 (mm), H = 헌치높이 (mm)
(1) 25 지점 - 슬래브 상면
D2 / 2 + B - (D1 × B) / (2 × H) = 300 / 2 + 200 - (300 × 200) / (2 × 200) = 200 mm
(2) 25 지점 - 슬래브 벽체 연결부
D1 / 2 + H - (D2 × H) / (2 × B) = 300 / 2 + 200 - (300 × 200) / (2 × 200) = 200 mm
(3) 16 지점 - 슬래브 상면
D2 / 2 + B - (D1 × B) / (2 × H) = 300 / 2 + 200 - (300 × 200) / (2 × 200) = 200 mm
(4) 16 지점 - 슬래브 벽체 연결부
D1 / 2 + H - (D2 × H) / (2 × B) = 300 / 2 + 200 - (300 × 200) / (2 × 200) = 200 mm
(5) 1 지점 - 슬래브 하면
D2 / 2 - 0.25 × D1 = 300 / 2 - 0.25 × 350 = 63 mm
(6) 1 지점 - 슬래브 벽체 연결부
D2 / 2 - 0.25 × D1 = 350 / 2 - 0.25 × 300 = 100 mm
(7) 8 지점 - 슬래브 하면
D2 / 2 - 0.25 × D1 = 300 / 2 - 0.25 × 350 = 63 mm
(8) 8 지점 - 슬래브 벽체 연결부
D2 / 2 - 0.25 × D1 = 350 / 2 - 0.25 × 300 = 100 mm

## 해석모델 및 단면제원(지진시)
6. 해석모델 및 단면제원 (지진시)
1) Modeling
지중구조물의 경우 구조물의 겉보기 중량이 주변지반의 중량과 비교하여 가볍거나 혹은 같은 정도
이고 지중구조물의 대부분이 주위가 지반으로 둘러 싸여 있음으로 인하여 발산감쇠(Radiation
damping)가 커서 진동이 발생하여도 짧은 시간 안에 진정되는 특성을 갖고있다. 이 때문에 지중구조
물의 경우 관성력에 의한 응답의 증폭은 크지 않으며, 주변 지반의 움직임에 따라서 거동하게 된다.
따라서, 지중구조물에 발생하는 응력은 관성력에 의한 영향보다도 구조물 주변지반의 상대적인 변위
에 의해 크게 영향을 받게 된다.이와같은 사실에 근거하여, 지진시에 발생하는 지반의 변위를 구조
물에 작용시켜서 지중구조물에 발생하는 응력을 정적으로 구하는 방법인 응답변위법을 적용한다.
① 절점삽도
② 부재삽도
2) 단면제원
| NO |  | A (m²) |  |  |  | I (m⁴) |  | 부 재
| 1 |  | 0.350 × 1.000 = 0.350 |  |  |  | 0.00357 |  | 1~7
| 2 |  | 0.300 × 1.000 = 0.300 |  |  |  | 0.00225 |  | 8~13,18~22,27~32
| 3 |  | 0.500 × 1.000 = 0.500 |  |  |  | 0.01042 |  | 15~16,24~25
| NO |  | Section(Tapper) | [5 empty] | 부 재
| 4 |  | SEC 2 ~ 3 | [5 empty] | 14,23
| 5 |  | SEC 3 ~ 2 | [5 empty] | 17,26
3) 단면좌표
(단위 : m)
| 절점번호 |  |  | X | Z | 절점번호 |  | X |  | Z
| 1 |  |  | 0 | 0 | 17 |  | 2.65 |  | 2.825
| 2 |  |  | 0.15 | 0 | 18 |  | 2.45 |  | 2.825
| 3 |  |  | 0.56 | 0 | 19 |  | 2.24 |  | 2.825
| 4 |  |  | 1.12 | 0 | 20 |  | 1.68 |  | 2.825
| 5 |  |  | 1.68 | 0 | 21 |  | 1.12 |  | 2.825
| 6 |  |  | 2.24 | 0 | 22 |  | 0.56 |  | 2.825
| 7 |  |  | 2.65 | 0 | 23 |  | 0.35 |  | 2.825
| 8 |  |  | 2.8 | 0 | 24 |  | 0.15 |  | 2.825
| 9 |  |  | 2.8 | 0.175 | 25 |  | 0 |  | 2.825
| 10 |  |  | 2.8 | 0.565 | 26 |  | 0 |  | 2.675
| 11 |  |  | 2.8 | 1.13 | 27 |  | 0 |  | 2.475
| 12 |  |  | 2.8 | 1.695 | 28 |  | 0 |  | 2.26
| 13 |  |  | 2.8 | 2.26 | 29 |  | 0 |  | 1.695
| 14 |  |  | 2.8 | 2.475 | 30 |  | 0 |  | 1.13
| 15 |  |  | 2.8 | 2.675 | 31 |  | 0 |  | 0.565
| 16 |  |  | 2.8 | 2.825 | 32 |  | 0 |  | 0.175
8) 강역설정
∴ B = 헌치폭 (mm), H = 헌치높이 (mm)
(1) 25 지점 - 슬래브 상면
D2 / 2 + B - (D1 × B) / (2 × H) = 300 / 2 + 200 - (300 × 200) / (2 × 200) = 200 mm
(2) 25 지점 - 슬래브 벽체 연결부
D1 / 2 + H - (D2 × H) / (2 × B) = 300 / 2 + 200 - (300 × 200) / (2 × 200) = 200 mm
(3) 16 지점 - 슬래브 상면
D2 / 2 + B - (D1 × B) / (2 × H) = 300 / 2 + 200 - (300 × 200) / (2 × 200) = 200 mm
(4) 16 지점 - 슬래브 벽체 연결부
D1 / 2 + H - (D2 × H) / (2 × B) = 300 / 2 + 200 - (300 × 200) / (2 × 200) = 200 mm
(5) 1 지점 - 슬래브 하면
D2 / 2 - 0.25 × D1 = 300 / 2 - 0.25 × 350 = 63 mm
(6) 1 지점 - 슬래브 벽체 연결부
D2 / 2 - 0.25 × D1 = 350 / 2 - 0.25 × 300 = 100 mm
(7) 8 지점 - 슬래브 하면
D2 / 2 - 0.25 × D1 = 300 / 2 - 0.25 × 350 = 63 mm
(8) 8 지점 - 슬래브 벽체 연결부
D2 / 2 - 0.25 × D1 = 350 / 2 - 0.25 × 300 = 100 mm

## 지반반력계수(상시)
7. 지반반력계수 (상시)
< 연직방향 지반반력계수 >
- 사질토층이 우세한 경우
- 사질토와 점성토의 혼합층인 경우
- 점성토층이 우세한 경우
α = Eo 의 산정방법에 대한 보정계수
Eo = 지반의 탄성계수
- 연직방향 지반반력계수 (Kv)
여기서,
Eo : 지반탄성계수 (kN/m²)
| α | = | 1
| Eo | = | 1000 x N = 1000 x 15 = 15000.000 kN/m²
| Bv |  | = | √( B × B ) |  | = | √( 3.100 × 3.100 ) |  |  | = | 3.1 |  | m (L > B)
| Kvo |  | = | 1 / 0.3 × 1 × 15000 |  |  |  | = | 50000 | kN/m³
| Kv | = | 50000.000 × (3.100 / 0.3)^( -3 / 4 ) | [6 empty] | = | 8675.4 |  | kN/m³
| 지반반력계수 |  |  | 계 산 식 | [7 empty] | 해당 절점
| Kv1 |  |  | Kvⅹ(0.300/2 + 0.560/2) = 3730 kN/m | [7 empty] | 1,8
| Kv2 |  |  | Kvⅹ(0.560/2 + 0.560/2) = 4858 kN/m | [7 empty] | 3~6
| Kh |  |  | 1E10 kN/m (무한강성) | [7 empty] | 5

## 지반반력계수(지진시)
8. 지반반력계수 (붕괴방지)
1) 지반탄성계수의 산정
※ 성토재 (심도 : 217.970 ~ 206.913m)
- Vo (초기상태 전단파 속도) = 80 × N^(1/3) = 80 × 15^(1/3) = 197.3 m/sec
- Vs (붕괴방지수준의 전단파 속도) =0.5 × Vo = 0.5 × 197.3 = 98.7 m/sec
- Gd (전단탄성계수) = w / g × Vs² ( w : 흙의 단위중량, g : 중력계수 )
= 19 / 9.810 × 98.7² = 18868.0 kN/m²
- Ed (탄성계수) = 2 × ( 1 + ν ) × Gd ( ν : 흙의 포아슨 비 )
= 2 × ( 1 + 0.45 ) × 18868.0 = 54717.2 kN/m²
2) 지반반력계수의 산정
(1) 상부슬래브 : 제1토층 ,성토재
① 연직방향 지반반력계수
|  |  | Bv | = | √( B × B ) |  |  |  | = | √( 3.100 × 3.100 ) |  |  |  |  | = | 3.1 |  |  | m
|  |  | Kvo | = | 1 / 0.3 × α × Ed |  |  |  | = | 1 / 0.3 × 2 × 54717.2 |  |  |  |  | = | 364781.33 |  |  | kN/m³
|  |  | Kv | = | 364781.330 × ( 3.100 / 0.3 )^( -3 / 4 ) | [9 empty] | = | 63292.5 |  |  | kN/m³
② 전단 지반반력계수
|  |  | Ksb | = | λ × Kv |  |  |  | = | 1/3.0 × 63292.500 |  |  |  |  | = | 21097.5 |  |  | kN/m³
(2) 하부슬래브 : 제1토층 , 성토재
① 연직방향 지반반력계수
|  |  | Bv | = | √( B × B ) |  |  |  | = | √( 3.100 × 3.100 ) |  |  |  |  | = | 3.1 |  |  | m
|  |  | Kvo | = | 1 / 0.3 × α × Ed |  |  |  | = | 1 / 0.3 × 2 × 54717.2 |  |  |  |  | = | 364781.33 |  |  | kN/m³
|  |  | Kv | = | 364781.330 × ( 3.100 / 0.3 )^( -3 / 4 ) | [9 empty] | = | 63292.5 |  |  | kN/m³
② 전단 지반반력계수
|  |  | Ksb | = | λ × Kv |  |  |  | = | 1/3.0 × 63292.500 |  |  |  |  | = | 21097.5 |  |  | kN/m³
(3) 측벽 : 제1토층 , 성토재
① 수평방향 지반반력계수
|  |  | Bv | = | √( H × H ) |  |  |  | = | √( 3.150 × 3.150 ) |  |  |  |  | = | 3.15 |  |  | m
|  |  | Kho | = | 1 / 0.3 × α × Ed |  |  |  | = | 1 / 0.3 × 2 × 54717.2 |  |  |  |  | = | 364781.33 |  |  | kN/m³
|  |  | Kh | = | 364781.330 × ( 3.150 / 0.3 )^( -3 / 4 ) | [9 empty] | = | 62537.52 |  |  | kN/m³
② 전단 지반반력계수
|  |  | Kss | = | λ × Kh |  |  |  | = | 1/3.0 × 62537.520 |  |  |  |  | = | 20845.84 |  |  | kN/m³
(4) 적용 지반반력계수
- 상부슬래브
|  | 지반반력계수 |  |  | 계 산 식 | [8 empty] | 해당 절점
|  | Kv1 |  |  | Kvⅹ(0.560/2 + 0.560/2) = 35444 kN/m | [8 empty] | 19~22
|  | Ksb1 |  |  | Ksbⅹ(0.560/2 + 0.560/2) = 11815 kN/m
- 측벽
|  | 지반반력계수 |  |  | 계 산 식 | [8 empty] | 해당 절점
|  | Kh1 |  |  | Khⅹ(0.565/2 + 0.565/2) = 35334 kN/m | [8 empty] | 10~13,28~31
|  | Kss1 |  |  | Kssⅹ(0.565/2 + 0.565/2) = 11778 kN/m
- 하부슬래브
|  | 지반반력계수 |  |  | 계 산 식 | [8 empty] | 해당 절점
|  | Kv1 |  |  | Kvⅹ(0.560/2 + 0.560/2) = 35444 kN/m | [8 empty] | 3~6
|  | Ksb1 |  |  | Ksbⅹ(0.560/2 + 0.560/2) = 11815 kN/m
- 우각부
|  | 지반반력계수 |  |  | 계 산 식 | [8 empty] | 해당 절점
|  | Kv1 |  |  | Kvⅹ(0.300/2 + 0.560/2) = 27216 kN/m | [8 empty] | 1,8
|  | Ksb1 |  |  | Khⅹ(0.565/2 + 0.350/2) = 28611 kN/m
|  | Kv2 |  |  | Kvⅹ(0.560/2 + 0.300/2) = 27216 kN/m | [8 empty] | 16,25
|  | Ksb2 |  |  | Khⅹ(0.565/2 + 0.300/2) = 27047 kN/m
3) 지반계수 산정
① 위험도 계수 (I)
- 내진성능 목표
|  | 설 계 지 진 | 성능기준 재현주기 | [5 empty] | 기 능 수 행 |  |  |  |  | 붕 괴 방 지
|  |  | 50년 | [5 empty] | II 등급
|  |  | 100년 | [5 empty] | I 등급
|  |  | 200년 | [5 empty] | 특 등급
|  |  | 500년 | [10 empty] | II 등급
|  |  | 1000년 | [10 empty] | I 등급
|  |  | 2400년 | [10 empty] | 특 등급
- 위험도 계수
|  | 재현주기 (년) |  |  |  | 50 |  | 100 |  |  | 200 |  | 500 |  | 1000 |  |  | 2400
|  | 위험도계수,I |  |  |  | 0.4 |  | 0.57 |  |  | 0.73 |  | 1 |  | 1.4 |  |  | 2
② 지진구역 계수(Z)
- 지진구역 구분
|  | 지진구역 |  |  |  | 행정구역 | [10 empty] | 구역계수, Z
|  | I |  |  |  | 시 | 서울특별시, 인천광역시, 대전광역시, 부산광역시, 대구광역시, 울산광역시, 광주광역시 | [9 empty] | 0.11
[6 empty] | 도 | 경기도, 강원도 남부, 충청북도, 충청남도, 경상북도, 경상남도, 전라북도, 전라남도 북동부
|  | II |  |  |  | 도 | 강원도 북부, 전라남도 남서부, 제주도 | [9 empty] | 0.07
③ 설계 지반 종류
|  | 지반 분류 |  | 지반종류의 호칭 |  |  |  | 상부 30m 에 대한 평균 지반 특성
[8 empty] | 전단파 속도 Z(m/s) |  |  |  | 표준관입시험 N(Nch) (blow/foot) |  |  |  | 비배수전단강도 Su(kPa)
|  | Sa |  | 경암지반 |  |  |  | 1500초과 |  |  |  | - |  |  |  | -
|  | Sb |  | 보통암지반 |  |  |  | 760에서 1500
|  | Sc |  | 매우 조밀한 토사지반 또는 연암지반 |  |  |  | 360에서 760 |  |  |  | > 50 |  |  |  | > 100
|  | Sd |  | 단단한 토사지반 |  |  |  | 180에서 360 |  |  |  | 15에서 50 |  |  |  | 50에서 100
|  | Se |  | 연약한 토사지반 |  |  |  | 180미만 |  |  |  | < 15 |  |  |  | < 50
|  | Sf |  | 부지 고유의 특성평가가 요구되는 지반
④ 지진계수 Ca, Cv
|  | 지역계수 |  |  |  | 지반종류 |  |  |  |  | 지진계수
[11 empty] | Ca |  |  |  | Cv
|  | 1 |  |  |  | Sa |  |  |  |  | 0.09 |  |  |  | 0.09
[6 empty] | Sb |  |  |  |  | 0.11 |  |  |  | 0.11
[6 empty] | Sc |  |  |  |  | 0.13 |  |  |  | 0.18
[6 empty] | Sd |  |  |  |  | 0.16 |  |  |  | 0.23
[6 empty] | Se |  |  |  |  | 0.22 |  |  |  | 0.37
|  | 2 |  |  |  | Sa |  |  |  |  | 0.05 |  |  |  | 0.05
[6 empty] | Sb |  |  |  |  | 0.07 |  |  |  | 0.07
[6 empty] | Sc |  |  |  |  | 0.08 |  |  |  | 0.11
[6 empty] | Sd |  |  |  |  | 0.11 |  |  |  | 0.16
[6 empty] | Se |  |  |  |  | 0.17 |  |  |  | 0.23
⑤ 설계 수평 지진계수 (KH)
- 지표면의 설계 수평지진 계수(붕괴방지수준) : KH = I × Ca = 1.40 × 0.16 = 0.224

## 하중계산(상시)
9. 하 중 계 산 (상시)
1) 구체자중 - 프로그램내에서 자동계산
2) 고정하중
① 고정하중 ( 지하수가 없을 경우 )
|  |  | - ASPHALT 포장하중 |  |  |  |  | : | 0.500 × 22.50 | [6 empty] | = | 11.25 | kN/m²
|  |  | - 토 사 |  |  |  |  | : | 0.740 × 19.00 | [6 empty] | = | 14.06 | kN/m²
|  |  | - 방 수 |  |  |  |  | : | 0.050 × 21.50 | [6 empty] | = | 1.075 | kN/m²
[13 empty] | ∴ Total Wd1 |  |  | = | 26.385 | kN/m²
② 고정하중 ( 지하수가 있을 경우 : GL = -1.000 m )
|  |  | - ASPHALT 포장하중 |  |  |  |  | : | 0.500 × 22.50 | [6 empty] | = | 11.25 | kN/m²
|  |  | - 흙(지하수위 이상) |  |  |  |  | : | 0.500 × 19.00 | [6 empty] | = | 9.5 | kN/m²
|  |  | - 흙(지하수위 이하) |  |  |  |  | : | 0.240 × 10.00 | [6 empty] | = | 2.4 | kN/m²
|  |  | - 방수 |  |  |  |  | : | 0.050 × 21.50 | [6 empty] | = | 1.075 | kN/m²
[13 empty] | ∴ Total Wd2 |  |  | = | 24.225 | kN/m²
3) 활하중
- 노면 활하중 (DB-24 적용)
① 충격계수
|  |  | 토피두께 D(m) |  |  |  | 0.15 ≤ D ≤ 1 |  |  | 1 < D ≤ 2 |  |  | 2 < D ≤ 3 |  |  | 3 < D
|  |  | 충격계수 i |  |  |  | 0.3 |  |  | 0.2 |  |  | 0.1 |  |  | 0
i = 0.2 ( 토피 D = 1.29 m )
② 상부 슬래브에 작용하는 하중 (Wl1)
|  |  |  | - | P | = | 2 × Pr / 3.0 = 2 × 96.0 / 3.0 | [5 empty] | = | 64 | kN/m
|  |  |  | - | Wl1 | = | 2 × P × (1 + i) × (Bo - D - 0.1) / Bo²
[6 empty] | = | 2 × 64.0 × (1 + 0.2) × (3.10 - 1.3 - 0.1) / 3.10²
[6 empty] | = | 27.332 | kN/m²
③ 측벽에 작용하는 하중 (Wl2)
|  |  |  | - | Wl2 | = | 27.332 × 0.500 |  |  | = | 13.666 | kN/m²
4) 토압 (지하수가 없을 경우)
|  | Wh1 |  | = | ( 0.500 × 22.500 ＋ 0.940 × 19.000 ) × 0.500 | [10 empty] | = | 14.555 | kN/m²
|  | Wh2 |  | = | 14.555 ＋ 0.150 × 19.000 × 0.500 | [10 empty] | = | 15.98 | kN/m²
|  | Wh3 |  | = | 15.980 ＋ 0.200 × 19.000 × 0.500 | [10 empty] | = | 17.88 | kN/m²
|  | Wh4 |  | = | 17.880 ＋ 0.215 × 19.000 × 0.500 | [10 empty] | = | 19.922 | kN/m²
|  | Wh5 |  | = | 19.922 ＋ 0.565 × 19.000 × 0.500 | [10 empty] | = | 25.29 | kN/m²
|  | Wh6 |  | = | 25.290 ＋ 0.565 × 19.000 × 0.500 | [10 empty] | = | 30.658 | kN/m²
|  | Wh7 |  | = | 30.658 ＋ 0.565 × 19.000 × 0.500 | [10 empty] | = | 36.025 | kN/m²
|  | Wh8 |  | = | 36.025 ＋ 0.390 × 19.000 × 0.500 | [10 empty] | = | 39.73 | kN/m²
|  | Wh9 |  | = | 39.730 ＋ 0.175 × 19.000 × 0.500 | [10 empty] | = | 41.392 | kN/m²
5) 토압 (지하수가 있을 경우)
|  | Wh1 |  | = | ( 0.500 × 22.500 ＋ 0.500 × 19.000 ＋ 0.440 × 10.000 ) × 0.500 | [10 empty] | = | 12.575 | kN/m²
|  | Wh2 |  | = | 12.575 ＋ 0.150 × 10.000 × 0.500 | [10 empty] | = | 13.325 | kN/m²
|  | Wh3 |  | = | 13.325 ＋ 0.200 × 10.000 × 0.500 | [10 empty] | = | 14.325 | kN/m²
|  | Wh4 |  | = | 14.325 ＋ 0.215 × 10.000 × 0.500 | [10 empty] | = | 15.4 | kN/m²
|  | Wh5 |  | = | 15.400 ＋ 0.565 × 10.000 × 0.500 | [10 empty] | = | 18.225 | kN/m²
|  | Wh6 |  | = | 18.225 ＋ 0.565 × 10.000 × 0.500 | [10 empty] | = | 21.05 | kN/m²
|  | Wh7 |  | = | 21.050 ＋ 0.565 × 10.000 × 0.500 | [10 empty] | = | 23.875 | kN/m²
|  | Wh8 |  | = | 23.875 ＋ 0.390 × 10.000 × 0.500 | [10 empty] | = | 25.825 | kN/m²
|  | Wh9 |  | = | 25.825 ＋ 0.175 × 10.000 × 0.500 | [10 empty] | = | 26.7 | kN/m²
6) 지하수압 ( 지하수위 : GL = -1.000 m )
① 상부슬래브에 작용하는 하중
|  |  | - Ww1 |  | = | 0.240 × 10.000 | [9 empty] | = | 2.4 | kN/m²
② 측벽에 작용하는 하중
|  |  | - Ww2 |  | = | 0.440 × 10.000 | [9 empty] | = | 4.4 | kN/m²
|  |  | Ww3 |  | = | 4.400 ＋ 0.150 × 10.000 | [9 empty] | = | 5.9 | kN/m²
|  |  | Ww4 |  | = | 5.900 ＋ 0.200 × 10.000 | [9 empty] | = | 7.9 | kN/m²
|  |  | Ww5 |  | = | 7.900 ＋ 0.215 × 10.000 | [9 empty] | = | 10.05 | kN/m²
|  |  | Ww6 |  | = | 10.050 ＋ 0.565 × 10.000 | [9 empty] | = | 15.7 | kN/m²
|  |  | Ww7 |  | = | 15.700 ＋ 0.565 × 10.000 | [9 empty] | = | 21.35 | kN/m²
|  |  | Ww8 |  | = | 21.350 ＋ 0.565 × 10.000 | [9 empty] | = | 27 | kN/m²
|  |  | Ww9 |  | = | 27.000 ＋ 0.390 × 10.000 | [9 empty] | = | 30.9 | kN/m²
|  |  | Ww10 |  | = | 30.900 ＋ 0.175 × 10.000 | [9 empty] | = | 32.65 | kN/m²
③ 하부슬래브에 작용하는 하중
|  |  | - Ww11 |  | = | ( 1.290 ＋ 3.150 - 1.000 ) × 10.000 | [9 empty] | = | 34.4 | kN/m²

## 하중계산(지진시)
10. 하 중 계 산 (붕괴방지)
1) 고유주기(Tg)
|  | 지 반 |  |  | Hi(m) |  | Vsi(m/sec) |  |  |  | γ(kN/m³) |  | Tg'(sec)
|  | 성토재 |  |  | 11.057 |  | 197.3 |  |  |  | 19 |  | 0.224
|  | 실트 |  |  | 8.943 |  | 197.3 |  |  |  | 20 |  | 0.181
|  | 계 | [10 empty] | 0.405
Tg = 1.25 Tg' = 1.25 × 0.405 = 0.506 sec
2) 통제주기(Ts)
Ts = Cv / (2.5 × Ca) = 0.230 / (2.5 × 0.160) = 0.575 sec
To = 0.2 × Ts = 0.2 × 0.575 = 0.115 sec
3) 감쇠율에 대한 보정계수(Cd)
① 성능수준별 감쇠율(h)
- 붕괴방지수준 : h = 0.2
|  | ② 보정계수 | [5 empty] | = | 0.667
| 4) 가속도 응답스펙트럼(Sa) |  |  |  |  | - 붕괴방지수준시(재현주기 1000년적용)
- 0 ≤ Tg ＜ To 일때
Sa = [Ca+(2.5×Ca-Ca)/To×Tg]×g×I×Cd
- To ≤ Tg ＜ Ts 일때
Sa = 2.5×Ca×g×I×Cd
= 3.664 m/s²
- Tg ≥ Ts 일때
Sa = Cv×g×I×Cd/Tg
| 5) 속도 응답스펙트럼(Sv) |  |  |  |  | - 붕괴방지수준시(재현주기 1000년적용)
Sv = Tg/2π × Sa = 0.506 / 2π × 3.664 = 0.295 m/s
6) 설계응답 응답스펙트럼
7) 상부슬래브 지반변위 하중
|  | - 상부슬래브 심도 | [6 empty] | = | 1.44 |  | m
|  | - 하부슬래브 심도 | [6 empty] | = | 4.265 |  | m
|  | - 기반암 심도(H) | [6 empty] | = | 20 |  | m
U(Zu) = 2 / π²× 0.295 × 0.506 × cos(π× 1.440 / (2 × 20.000)) = 0.030055
U(Zb) = 2 / π²× 0.295 × 0.506 × cos(π× 4.265 / (2 × 20.000)) = 0.028567
Po = Ksb,top × (U(Zu) - U(Zb))
= 21097.500 × (0.030055 - 0.028567) = 31.393 kN/m²
8) 측벽 지반변위 하중
P(z) = Kh × (Uh(z) - Uh(b))
|  | z(m) |  | Kh (kN/m³) |  |  | U(Zh) (m) |  |  |  |  | U(Zh) - U(Zb) (m) |  | P(z) (kN/m²)
|  | 1.44 |  | 62537.52 |  |  | 0.030055 |  |  |  |  | 0.001488 |  | 93.056
|  | 1.59 |  | 62537.52 |  |  | 0.030013 |  |  |  |  | 0.001446 |  | 90.429
|  | 1.79 |  | 62537.52 |  |  | 0.02995 |  |  |  |  | 0.001383 |  | 86.489
|  | 2.005 |  | 62537.52 |  |  | 0.029874 |  |  |  |  | 0.001307 |  | 81.737
|  | 2.57 |  | 62537.52 |  |  | 0.029634 |  |  |  |  | 0.001067 |  | 66.728
|  | 3.135 |  | 62537.52 |  |  | 0.029336 |  |  |  |  | 0.000769 |  | 48.091
|  | 3.7 |  | 62537.52 |  |  | 0.02898 |  |  |  |  | 0.000413 |  | 25.828
|  | 4.09 |  | 62537.52 |  |  | 0.028701 |  |  |  |  | 0.000134 |  | 8.38
|  | 4.265 |  | 62537.52 |  |  | 0.028567 |  |  |  |  | 0 |  | 0
9) 주면 전단력
Uh1 = 1 /(π×H) × Sv × Tg × sin(π×Zu/(2 × H))
Uh2 = 1 /(π×H) × Sv × Tg × sin(π×Zb/(2 × H))
Vu = Gd × Uh1 = 18868.000 × 0.000236 = 4.450 kN/m²
Vb = Gd × Uh2 = 18868.000 × 0.000750 = 14.150 kN/m²
Vs = (Vu + Vb) / 2 = (4.450 + 14.150) / 2 = 9.300 kN/m²
10) 구체 관성력
fi = Ai × rcon'c × KH × (1 - 0.015 × Zi)
① 상부슬래브
fu = 0.300 × 24.500 × 0.224 × (1 - 0.015 × 1.440) = 1.611 kN/m²
② 하부슬래브
fb = 0.350 × 24.500 × 0.224 × (1 - 0.015 × 4.265) = 1.798 kN/m²
③ 측벽
f1 = 0.300 × 24.500 × 0.224 × (1 - 0.015 × 1.440) = 1.611 kN/m²
f2 = 0.300 × 24.500 × 0.224 × (1 - 0.015 × 1.590) = 1.607 kN/m²
f3 = 0.300 × 24.500 × 0.224 × (1 - 0.015 × 1.790) = 1.602 kN/m²
f4 = 0.300 × 24.500 × 0.224 × (1 - 0.015 × 2.005) = 1.597 kN/m²
f5 = 0.300 × 24.500 × 0.224 × (1 - 0.015 × 2.570) = 1.583 kN/m²
f6 = 0.300 × 24.500 × 0.224 × (1 - 0.015 × 3.135) = 1.569 kN/m²
f7 = 0.300 × 24.500 × 0.224 × (1 - 0.015 × 3.700) = 1.555 kN/m²
f8 = 0.300 × 24.500 × 0.224 × (1 - 0.015 × 4.090) = 1.545 kN/m²
f9 = 0.300 × 24.500 × 0.224 × (1 - 0.015 × 4.265) = 1.541 kN/m²

## 하중재하도(상시)
11. 하 중 재 하 (상시)
1) CASE1 - 구체자중(SW)
2) CASE2 - 상부고정하중 : 지하수無(PAVE)
3) CASE3 - 상부고정하중 : 지하수有(PAVEW)
4) CASE4 - 만재활하중(LIVEFU)
5) CASE5 - 만재활하중에 의한 수평하중(LIVEFUH)
6) CASE6 - 양토압 : 지하수無(SOILB)
7) CASE7 - 양토압 : 지하수有(SOILBW)
8) CASE8 - 연직수압(WATERV)
9) CASE9 - 수평수압(WATERH)
10) CASE10 - 부력(BUOYANCY)

## 하중재하도(붕괴방지)
12. 하중 재하 (붕괴방지)
1) CASE1 - 구체자중(SW)
2) CASE2 - 상부고정하중 : 지하수無(PAVE)
3) CASE3 - 상부고정하중 : 지하수有(PAVEW)
4) CASE4 - 지진시 만재활하중(LIVEFUE)
5) CASE5 - 지진시 만재활하중에 의한 수평하중(LIVEFUHE)
6) CASE6 - 연직수압(WATERV)
7) CASE7 - 수평수압(WATERH)
8) CASE8 - 부력(BUOYANCY)
- 지진재하방향(좌측에서 우측으로)
9) CASE9 - 슬래브 지반변위(붕괴방지)(COLSLAB)
10) CASE10 - 벽체 지반변위(붕괴방지)(COLWALL)
11) CASE11 - 주면전단력(붕괴방지)(COLMS)
12) CASE12 - 구체 관성력(붕괴방지)(COLINER)
- 지진재하방향(우측에서 좌측으로)
13) CASE13 - 슬래브 지반변위(붕괴방지)2(COLSLAB2)
14) CASE14 - 벽체 지반변위(붕괴방지)2(COLWALL2)
15) CASE15 - 주면전단력(붕괴방지)2(COLMS2)
16) CASE16 - 구체 관성력(붕괴방지)2(COLINER2)

## 하중계수 및 하중조합
13. 하중계수 및 하중조합
αH : 토피의 두께에 따른 연직방향 하중Hv에 대한 보정계수
h ≤ 2.0 m 에 대해서, αH = 1.0
h ＞ 2.0 m 에 대해서, αH = 1.05 - 0.025h (≥ 0.875) = 1.000, h = 1.290 m
1) 계수하중
| 구 분 |  | D | Hv | L | Hh | F | 지하수 고려
| LC1 |  | 1.2 | 1.6 | 1.6 | 1.6
| LC2 |  | 1.2 | 1.6 | 1.6 | 0.8
| LC3 |  | 0.9 | 0.9 |  | 1.6
| LC4 |  | 1.2 | 1.6 | 1.6 | 1.6 | 1.2 | ●
| LC5 |  | 1.2 | 1.6 | 1.6 | 0.8 | 1.2 | ●
| LC6 |  | 0.9 | 0.9 |  | 1.6 |  | ●
2) 사용하중
| 구 분 |  | D | Hv | L | Hh | F | 지하수 고려
| LC1 |  | 1 | 1 | 1 | 1
| LC2 |  | 1 | 1 | 1 | 0.5
| LC3 |  | 1 | 1 |  | 1
| LC4 |  | 1 | 1 | 1 | 1 | 1 | ●
| LC5 |  | 1 | 1 | 1 | 0.5 | 1 | ●
| LC6 |  | 1 | 1 |  | 1 |  | ●
3) 지진시(붕괴방지수준)
| 구 분 |  | D | Hv | L | Hh | F | E | 지하수 고려
| LC1 |  | 1.2 | 1.2 | 1 | 1 |  | 1
| LC2 |  | 1.2 | 1.2 | 1 | 0.5 |  | 1
| LC3 |  | 0.9 | 0.9 |  | 1 |  | 1
| LC4 |  | 0.9 | 0.9 |  | 0.5 |  | 1
| LC5 |  | 0.9 | 0.9 |  | 1 |  | 1 | ●

## INPUT(상시)
14. INPUT DATA (상시)
| ; ACulvert SAP2000 데이터파일 : 평상시 | NAME=SW SW=1 ; 구체자중
| ; | NAME=PAVE ; 상부고정하중 : 지하수無
| SYSTEM | TYPE=DISTRIBUTED SPAN
| DOF=UX,UZ,RY LENGTH=m FORCE=kN | ADD=16 RD=0,1 UZ=-26.385, -26.385
| JOINT | ADD=17 RD=0,1 UZ=-26.385, -26.385
| 1 X= 0.000 Y= 0.000 Z= 0.000 | ADD=18 RD=0,1 UZ=-26.385, -26.385
| 2 X= 0.150 Y= 0.000 Z= 0.000 | ADD=19 RD=0,1 UZ=-26.385, -26.385
| 3 X= 0.560 Y= 0.000 Z= 0.000 | ADD=20 RD=0,1 UZ=-26.385, -26.385
| 4 X= 1.120 Y= 0.000 Z= 0.000 | ADD=21 RD=0,1 UZ=-26.385, -26.385
| 5 X= 1.680 Y= 0.000 Z= 0.000 | ADD=22 RD=0,1 UZ=-26.385, -26.385
| 6 X= 2.240 Y= 0.000 Z= 0.000 | ADD=23 RD=0,1 UZ=-26.385, -26.385
| 7 X= 2.650 Y= 0.000 Z= 0.000 | ADD=24 RD=0,1 UZ=-26.385, -26.385
| 8 X= 2.800 Y= 0.000 Z= 0.000 | NAME=PAVEW ; 상부고정하중 : 지하수有
| 9 X= 2.800 Y= 0.000 Z= 0.175 | TYPE=DISTRIBUTED SPAN
| 10 X= 2.800 Y= 0.000 Z= 0.565 | ADD=16 RD=0,1 UZ=-24.225, -24.225
| 11 X= 2.800 Y= 0.000 Z= 1.130 | ADD=17 RD=0,1 UZ=-24.225, -24.225
| 12 X= 2.800 Y= 0.000 Z= 1.695 | ADD=18 RD=0,1 UZ=-24.225, -24.225
| 13 X= 2.800 Y= 0.000 Z= 2.260 | ADD=19 RD=0,1 UZ=-24.225, -24.225
| 14 X= 2.800 Y= 0.000 Z= 2.475 | ADD=20 RD=0,1 UZ=-24.225, -24.225
| 15 X= 2.800 Y= 0.000 Z= 2.675 | ADD=21 RD=0,1 UZ=-24.225, -24.225
| 16 X= 2.800 Y= 0.000 Z= 2.825 | ADD=22 RD=0,1 UZ=-24.225, -24.225
| 17 X= 2.650 Y= 0.000 Z= 2.825 | ADD=23 RD=0,1 UZ=-24.225, -24.225
| 18 X= 2.450 Y= 0.000 Z= 2.825 | ADD=24 RD=0,1 UZ=-24.225, -24.225
| 19 X= 2.240 Y= 0.000 Z= 2.825 | NAME=LIVEFU ; 만재활하중
| 20 X= 1.680 Y= 0.000 Z= 2.825 | TYPE=DISTRIBUTED SPAN
| 21 X= 1.120 Y= 0.000 Z= 2.825 | ADD=16 RD=0,1 UZ=-27.332, -27.332
| 22 X= 0.560 Y= 0.000 Z= 2.825 | ADD=17 RD=0,1 UZ=-27.332, -27.332
| 23 X= 0.350 Y= 0.000 Z= 2.825 | ADD=18 RD=0,1 UZ=-27.332, -27.332
| 24 X= 0.150 Y= 0.000 Z= 2.825 | ADD=19 RD=0,1 UZ=-27.332, -27.332
| 25 X= 0.000 Y= 0.000 Z= 2.825 | ADD=20 RD=0,1 UZ=-27.332, -27.332
| 26 X= 0.000 Y= 0.000 Z= 2.675 | ADD=21 RD=0,1 UZ=-27.332, -27.332
| 27 X= 0.000 Y= 0.000 Z= 2.475 | ADD=22 RD=0,1 UZ=-27.332, -27.332
| 28 X= 0.000 Y= 0.000 Z= 2.260 | ADD=23 RD=0,1 UZ=-27.332, -27.332
| 29 X= 0.000 Y= 0.000 Z= 1.695 | ADD=24 RD=0,1 UZ=-27.332, -27.332
| 30 X= 0.000 Y= 0.000 Z= 1.130 | NAME=LIVEFUH ; 만재활하중에 의한 수평하중
| 31 X= 0.000 Y= 0.000 Z= 0.565 | TYPE=DISTRIBUTED SPAN
| 32 X= 0.000 Y= 0.000 Z= 0.175 | ADD=25 RD=0,1 UX=13.666, 13.666
| SPRING | ADD=26 RD=0,1 UX=13.666, 13.666
| ADD=1 UZ=3730.42 | ADD=27 RD=0,1 UX=13.666, 13.666
| ADD=3 UZ=4858.23 | ADD=28 RD=0,1 UX=13.666, 13.666
| ADD=4 UZ=4858.23 | ADD=29 RD=0,1 UX=13.666, 13.666
| ADD=5 UZ=4858.23 | ADD=30 RD=0,1 UX=13.666, 13.666
| ADD=6 UZ=4858.23 | ADD=31 RD=0,1 UX=13.666, 13.666
| ADD=8 UZ=3730.42 | ADD=32 RD=0,1 UX=13.666, 13.666
| ADD=5 UX=1e+010 | ADD=8 RD=0,1 UX=-13.666, -13.666
| MATERIAL | ADD=9 RD=0,1 UX=-13.666, -13.666
| Name=1 M=2.49847 W=24.5 | ADD=10 RD=0,1 UX=-13.666, -13.666
| E=2.7804e+007 U=0.167 A=9.99e-006 | ADD=11 RD=0,1 UX=-13.666, -13.666
| FRAME SECTION | ADD=12 RD=0,1 UX=-13.666, -13.666
| Name=1 TYPE=PRISM Mat=1 SH=R T=0.35,1 | ADD=13 RD=0,1 UX=-13.666, -13.666
| Name=2 TYPE=PRISM Mat=1 SH=R T=0.3,1 | ADD=14 RD=0,1 UX=-13.666, -13.666
| Name=3 TYPE=PRISM Mat=1 SH=R T=0.5,1 | ADD=15 RD=0,1 UX=-13.666, -13.666
| Name=4 TYPE=NONPR SEC=2,3 EIVAR=1,1 | NAME=SOILB ; 양토압 : 지하수無
| Name=5 TYPE=NONPR SEC=3,2 EIVAR=1,1 | TYPE=DISTRIBUTED SPAN
| FRAME | ADD=25 RD=0,1 UX=14.555, 15.98
| 1 J= 1, 2 SEC= 1 IOFF=0.0625 JOFF=0 RIGID=1 NSEG=4 ANG=180 | ADD=26 RD=0,1 UX=15.98, 17.88
| 2 J= 2, 3 SEC= 1 NSEG= 4 ANG=180 | ADD=27 RD=0,1 UX=17.88, 19.922
| 3 J= 3, 4 SEC= 1 NSEG= 4 ANG=180 | ADD=28 RD=0,1 UX=19.922, 25.29
| 4 J= 4, 5 SEC= 1 NSEG= 4 ANG=180 | ADD=29 RD=0,1 UX=25.29, 30.658
| 5 J= 5, 6 SEC= 1 NSEG= 4 ANG=180 | ADD=30 RD=0,1 UX=30.658, 36.025
| 6 J= 6, 7 SEC= 1 NSEG= 4 ANG=180 | ADD=31 RD=0,1 UX=36.025, 39.73
| 7 J= 7, 8 SEC= 1 IOFF=0 JOFF=0.0625 RIGID=1 NSEG=4 ANG=180 | ADD=32 RD=0,1 UX=39.73, 41.392
| 8 J= 8, 9 SEC= 2 IOFF=0.1 JOFF=0 RIGID=1 NSEG=4 ANG=0 | ADD=8 RD=0,1 UX=-41.392, -39.73
| 9 J= 9, 10 SEC= 2 NSEG= 4 ANG=0 | ADD=9 RD=0,1 UX=-39.73, -36.025
| 10 J= 10, 11 SEC= 2 NSEG= 4 ANG=0 | ADD=10 RD=0,1 UX=-36.025, -30.658
| 11 J= 11, 12 SEC= 2 NSEG= 4 ANG=0 | ADD=11 RD=0,1 UX=-30.658, -25.29
| 12 J= 12, 13 SEC= 2 NSEG= 4 ANG=0 | ADD=12 RD=0,1 UX=-25.29, -19.922
| 13 J= 13, 14 SEC= 2 NSEG= 4 ANG=0 | ADD=13 RD=0,1 UX=-19.922, -17.88
| 14 J= 14, 15 SEC= 4 IOFF=0 JOFF=0.05 RIGID=1 NSEG=4 ANG=0 | ADD=14 RD=0,1 UX=-17.88, -15.98
| 15 J= 15, 16 SEC= 3 IOFF=0 JOFF=0.147 RIGID=1 NSEG=4 ANG=0 | ADD=15 RD=0,1 UX=-15.98, -14.555
| 16 J= 16, 17 SEC= 3 IOFF=0.147 JOFF=0 RIGID=1 NSEG=4 ANG=0 | NAME=SOILBW ; 양토압 : 지하수有
| 17 J= 17, 18 SEC= 5 IOFF=0.05 JOFF=0 RIGID=1 NSEG=4 ANG=0 | TYPE=DISTRIBUTED SPAN
| 18 J= 18, 19 SEC= 2 NSEG= 4 ANG=0 | ADD=25 RD=0,1 UX=12.575, 13.325
| 19 J= 19, 20 SEC= 2 NSEG= 4 ANG=0 | ADD=26 RD=0,1 UX=13.325, 14.325
| 20 J= 20, 21 SEC= 2 NSEG= 4 ANG=0 | ADD=27 RD=0,1 UX=14.325, 15.4
| 21 J= 21, 22 SEC= 2 NSEG= 4 ANG=0 | ADD=28 RD=0,1 UX=15.4, 18.225
| 22 J= 22, 23 SEC= 2 NSEG= 4 ANG=0 | ADD=29 RD=0,1 UX=18.225, 21.05
| 23 J= 23, 24 SEC= 4 IOFF=0 JOFF=0.05 RIGID=1 NSEG=4 ANG=0 | ADD=30 RD=0,1 UX=21.05, 23.875
| 24 J= 24, 25 SEC= 3 IOFF=0 JOFF=0.147 RIGID=1 NSEG=4 ANG=0 | ADD=31 RD=0,1 UX=23.875, 25.825
| 25 J= 25, 26 SEC= 3 IOFF=0.147 JOFF=0 RIGID=1 NSEG=4 ANG=180 | ADD=32 RD=0,1 UX=25.825, 26.7
| 26 J= 26, 27 SEC= 5 IOFF=0.05 JOFF=0 RIGID=1 NSEG=4 ANG=180 | ADD=8 RD=0,1 UX=-26.7, -25.825
| 27 J= 27, 28 SEC= 2 NSEG= 4 ANG=180 | ADD=9 RD=0,1 UX=-25.825, -23.875
| 28 J= 28, 29 SEC= 2 NSEG= 4 ANG=180 | ADD=10 RD=0,1 UX=-23.875, -21.05
| 29 J= 29, 30 SEC= 2 NSEG= 4 ANG=180 | ADD=11 RD=0,1 UX=-21.05, -18.225
| 30 J= 30, 31 SEC= 2 NSEG= 4 ANG=180 | ADD=12 RD=0,1 UX=-18.225, -15.4
| 31 J= 31, 32 SEC= 2 NSEG= 4 ANG=180 | ADD=13 RD=0,1 UX=-15.4, -14.325
| 32 J= 32, 1 SEC= 2 IOFF=0 JOFF=0.1 RIGID=1 NSEG=4 ANG=180 | ADD=14 RD=0,1 UX=-14.325, -13.325
| LOAD | ADD=15 RD=0,1 UX=-13.325, -12.575
| NAME=WATERV ; 연직수압 | LOAD=SOILB SF=0.5
| TYPE=DISTRIBUTED SPAN | NAME=SV03 TYPE=ADD
| ADD=16 RD=0,1 UZ=-2.4, -2.4 | LOAD=SW SF=1
| ADD=17 RD=0,1 UZ=-2.4, -2.4 | LOAD=PAVE SF=1
| ADD=18 RD=0,1 UZ=-2.4, -2.4 | LOAD=SOILB SF=1
| ADD=19 RD=0,1 UZ=-2.4, -2.4 | NAME=SV04 TYPE=ADD
| ADD=20 RD=0,1 UZ=-2.4, -2.4 | LOAD=SW SF=1
| ADD=21 RD=0,1 UZ=-2.4, -2.4 | LOAD=PAVEW SF=1
| ADD=22 RD=0,1 UZ=-2.4, -2.4 | LOAD=LIVEFU SF=1
| ADD=23 RD=0,1 UZ=-2.4, -2.4 | LOAD=LIVEFUH SF=1
| ADD=24 RD=0,1 UZ=-2.4, -2.4 | LOAD=SOILBW SF=1
| NAME=WATERH ; 수평수압 | LOAD=WATERV SF=1
| TYPE=DISTRIBUTED SPAN | LOAD=WATERH SF=1
| ADD=25 RD=0,1 UX=4.4, 5.9 | LOAD=BUOYANCY SF=1
| ADD=26 RD=0,1 UX=5.9, 7.9 | NAME=SV05 TYPE=ADD
| ADD=27 RD=0,1 UX=7.9, 10.05 | LOAD=SW SF=1
| ADD=28 RD=0,1 UX=10.05, 15.7 | LOAD=PAVEW SF=1
| ADD=29 RD=0,1 UX=15.7, 21.35 | LOAD=LIVEFU SF=1
| ADD=30 RD=0,1 UX=21.35, 27 | LOAD=LIVEFUH SF=0.5
| ADD=31 RD=0,1 UX=27, 30.9 | LOAD=SOILBW SF=0.5
| ADD=32 RD=0,1 UX=30.9, 32.65 | LOAD=WATERV SF=1
| ADD=8 RD=0,1 UX=-32.65, -30.9 | LOAD=WATERH SF=0.5
| ADD=9 RD=0,1 UX=-30.9, -27 | LOAD=BUOYANCY SF=1
| ADD=10 RD=0,1 UX=-27, -21.35 | NAME=SV06 TYPE=ADD
| ADD=11 RD=0,1 UX=-21.35, -15.7 | LOAD=SW SF=1
| ADD=12 RD=0,1 UX=-15.7, -10.05 | LOAD=PAVEW SF=1
| ADD=13 RD=0,1 UX=-10.05, -7.9 | LOAD=SOILBW SF=1
| ADD=14 RD=0,1 UX=-7.9, -5.9 | LOAD=WATERV SF=1
| ADD=15 RD=0,1 UX=-5.9, -4.4 | LOAD=WATERH SF=1
| NAME=BUOYANCY ; 부력 | NAME=ENVUSE TYPE=ENVE
| TYPE=DISTRIBUTED SPAN | COMB=SV01 SF=1
| ADD=1 RD=0,1 UZ=34.4, 34.4 | COMB=SV02 SF=1
| ADD=2 RD=0,1 UZ=34.4, 34.4 | COMB=SV03 SF=1
| ADD=3 RD=0,1 UZ=34.4, 34.4 | COMB=SV04 SF=1
| ADD=4 RD=0,1 UZ=34.4, 34.4 | COMB=SV05 SF=1
| ADD=5 RD=0,1 UZ=34.4, 34.4 | COMB=SV06 SF=1
| ADD=6 RD=0,1 UZ=34.4, 34.4 | NAME=ENVULT TYPE=ENVE
| ADD=7 RD=0,1 UZ=34.4, 34.4 | COMB=UL01 SF=1
| COMBO | COMB=UL02 SF=1
| NAME=UL01 TYPE=ADD | COMB=UL03 SF=1
| LOAD=SW SF=1.2 | COMB=UL04 SF=1
| LOAD=PAVE SF=1.6 | COMB=UL05 SF=1
| LOAD=LIVEFU SF=1.6 | COMB=UL06 SF=1
| LOAD=LIVEFUH SF=1.6 | OUTPUT
| LOAD=SOILB SF=1.6 | ELEM=JOINT TYPE=REAC,DISP,APP LOAD=* COMB=* HIST=* SPEC=* MOVE=*
| NAME=UL02 TYPE=ADD | ELEM=FRAME TYPE=FORCE LOAD=* COMB=* HIST=* SPEC=* MOVE=*
LOAD=SW SF=1.2
LOAD=PAVE SF=1.6
LOAD=LIVEFU SF=1.6
LOAD=LIVEFUH SF=0.8
LOAD=SOILB SF=0.8
NAME=UL03 TYPE=ADD
LOAD=SW SF=0.9
LOAD=PAVE SF=0.9
LOAD=SOILB SF=1.6
NAME=UL04 TYPE=ADD
LOAD=SW SF=1.2
LOAD=PAVEW SF=1.6
LOAD=LIVEFU SF=1.6
LOAD=LIVEFUH SF=1.6
LOAD=SOILBW SF=1.6
LOAD=WATERV SF=1.6
LOAD=WATERH SF=1.6
LOAD=BUOYANCY SF=1.2
NAME=UL05 TYPE=ADD
LOAD=SW SF=1.2
LOAD=PAVEW SF=1.6
LOAD=LIVEFU SF=1.6
LOAD=LIVEFUH SF=0.8
LOAD=SOILBW SF=0.8
LOAD=WATERV SF=1.6
LOAD=WATERH SF=0.8
LOAD=BUOYANCY SF=1.2
NAME=UL06 TYPE=ADD
LOAD=SW SF=0.9
LOAD=PAVEW SF=0.9
LOAD=SOILBW SF=1.6
LOAD=WATERV SF=0.9
LOAD=WATERH SF=1.6
NAME=SV01 TYPE=ADD
LOAD=SW SF=1
LOAD=PAVE SF=1
LOAD=LIVEFU SF=1
LOAD=LIVEFUH SF=1
LOAD=SOILB SF=1
NAME=SV02 TYPE=ADD
LOAD=SW SF=1
LOAD=PAVE SF=1
LOAD=LIVEFU SF=1
LOAD=LIVEFUH SF=0.5

## INPUT(붕괴방지)
15. INPUT DATA (붕괴방지)
| ; ACulvert SAP2000 데이터파일 : 내진(붕괴) | 1 J= 1, 2 SEC= 1 IOFF=0.0625 JOFF=0 RIGID=1 NSEG=4 ANG=180
| ; | 2 J= 2, 3 SEC= 1 NSEG= 4 ANG=180
| SYSTEM | 3 J= 3, 4 SEC= 1 NSEG= 4 ANG=180
| DOF=UX,UZ,RY LENGTH=m FORCE=kN | 4 J= 4, 5 SEC= 1 NSEG= 4 ANG=180
| JOINT | 5 J= 5, 6 SEC= 1 NSEG= 4 ANG=180
| 1 X= 0.000 Y= 0.000 Z= 0.000 | 6 J= 6, 7 SEC= 1 NSEG= 4 ANG=180
| 2 X= 0.150 Y= 0.000 Z= 0.000 | 7 J= 7, 8 SEC= 1 IOFF=0 JOFF=0.0625 RIGID=1 NSEG=4 ANG=180
| 3 X= 0.560 Y= 0.000 Z= 0.000 | 8 J= 8, 9 SEC= 2 IOFF=0.1 JOFF=0 RIGID=1 NSEG=4 ANG=0
| 4 X= 1.120 Y= 0.000 Z= 0.000 | 9 J= 9, 10 SEC= 2 NSEG= 4 ANG=0
| 5 X= 1.680 Y= 0.000 Z= 0.000 | 10 J= 10, 11 SEC= 2 NSEG= 4 ANG=0
| 6 X= 2.240 Y= 0.000 Z= 0.000 | 11 J= 11, 12 SEC= 2 NSEG= 4 ANG=0
| 7 X= 2.650 Y= 0.000 Z= 0.000 | 12 J= 12, 13 SEC= 2 NSEG= 4 ANG=0
| 8 X= 2.800 Y= 0.000 Z= 0.000 | 13 J= 13, 14 SEC= 2 NSEG= 4 ANG=0
| 9 X= 2.800 Y= 0.000 Z= 0.175 | 14 J= 14, 15 SEC= 4 IOFF=0 JOFF=0.05 RIGID=1 NSEG=4 ANG=0
| 10 X= 2.800 Y= 0.000 Z= 0.565 | 15 J= 15, 16 SEC= 3 IOFF=0 JOFF=0.147 RIGID=1 NSEG=4 ANG=0
| 11 X= 2.800 Y= 0.000 Z= 1.130 | 16 J= 16, 17 SEC= 3 IOFF=0.147 JOFF=0 RIGID=1 NSEG=4 ANG=0
| 12 X= 2.800 Y= 0.000 Z= 1.695 | 17 J= 17, 18 SEC= 5 IOFF=0.05 JOFF=0 RIGID=1 NSEG=4 ANG=0
| 13 X= 2.800 Y= 0.000 Z= 2.260 | 18 J= 18, 19 SEC= 2 NSEG= 4 ANG=0
| 14 X= 2.800 Y= 0.000 Z= 2.475 | 19 J= 19, 20 SEC= 2 NSEG= 4 ANG=0
| 15 X= 2.800 Y= 0.000 Z= 2.675 | 20 J= 20, 21 SEC= 2 NSEG= 4 ANG=0
| 16 X= 2.800 Y= 0.000 Z= 2.825 | 21 J= 21, 22 SEC= 2 NSEG= 4 ANG=0
| 17 X= 2.650 Y= 0.000 Z= 2.825 | 22 J= 22, 23 SEC= 2 NSEG= 4 ANG=0
| 18 X= 2.450 Y= 0.000 Z= 2.825 | 23 J= 23, 24 SEC= 4 IOFF=0 JOFF=0.05 RIGID=1 NSEG=4 ANG=0
| 19 X= 2.240 Y= 0.000 Z= 2.825 | 24 J= 24, 25 SEC= 3 IOFF=0 JOFF=0.147 RIGID=1 NSEG=4 ANG=0
| 20 X= 1.680 Y= 0.000 Z= 2.825 | 25 J= 25, 26 SEC= 3 IOFF=0.147 JOFF=0 RIGID=1 NSEG=4 ANG=180
| 21 X= 1.120 Y= 0.000 Z= 2.825 | 26 J= 26, 27 SEC= 5 IOFF=0.05 JOFF=0 RIGID=1 NSEG=4 ANG=180
| 22 X= 0.560 Y= 0.000 Z= 2.825 | 27 J= 27, 28 SEC= 2 NSEG= 4 ANG=180
| 23 X= 0.350 Y= 0.000 Z= 2.825 | 28 J= 28, 29 SEC= 2 NSEG= 4 ANG=180
| 24 X= 0.150 Y= 0.000 Z= 2.825 | 29 J= 29, 30 SEC= 2 NSEG= 4 ANG=180
| 25 X= 0.000 Y= 0.000 Z= 2.825 | 30 J= 30, 31 SEC= 2 NSEG= 4 ANG=180
| 26 X= 0.000 Y= 0.000 Z= 2.675 | 31 J= 31, 32 SEC= 2 NSEG= 4 ANG=180
| 27 X= 0.000 Y= 0.000 Z= 2.475 | 32 J= 32, 1 SEC= 2 IOFF=0 JOFF=0.1 RIGID=1 NSEG=4 ANG=180
| 28 X= 0.000 Y= 0.000 Z= 2.260 | LOAD
| 29 X= 0.000 Y= 0.000 Z= 1.695 | NAME=SW SW=1 ; 구체자중
| 30 X= 0.000 Y= 0.000 Z= 1.130 | NAME=PAVE ; 상부고정하중 : 지하수無
| 31 X= 0.000 Y= 0.000 Z= 0.565 | TYPE=DISTRIBUTED SPAN
| 32 X= 0.000 Y= 0.000 Z= 0.175 | ADD=16 RD=0,1 UZ=-26.385, -26.385
| SPRING | ADD=17 RD=0,1 UZ=-26.385, -26.385
| ADD=1 UZ=27215.8 | ADD=18 RD=0,1 UZ=-26.385, -26.385
| ADD=3 UZ=35443.8 | ADD=19 RD=0,1 UZ=-26.385, -26.385
| ADD=3 UX=11814.6 | ADD=20 RD=0,1 UZ=-26.385, -26.385
| ADD=4 UZ=35443.8 | ADD=21 RD=0,1 UZ=-26.385, -26.385
| ADD=4 UX=11814.6 | ADD=22 RD=0,1 UZ=-26.385, -26.385
| ADD=5 UZ=35443.8 | ADD=23 RD=0,1 UZ=-26.385, -26.385
| ADD=5 UX=11814.6 | ADD=24 RD=0,1 UZ=-26.385, -26.385
| ADD=6 UZ=35443.8 | NAME=PAVEW ; 상부고정하중 : 지하수有
| ADD=6 UX=11814.6 | TYPE=DISTRIBUTED SPAN
| ADD=8 UZ=27215.8 | ADD=16 RD=0,1 UZ=-24.225, -24.225
| ADD=8 UX=28610.9 | ADD=17 RD=0,1 UZ=-24.225, -24.225
| ADD=10 UZ=11777.9 | ADD=18 RD=0,1 UZ=-24.225, -24.225
| ADD=10 UX=35333.7 | ADD=19 RD=0,1 UZ=-24.225, -24.225
| ADD=11 UZ=11777.9 | ADD=20 RD=0,1 UZ=-24.225, -24.225
| ADD=11 UX=35333.7 | ADD=21 RD=0,1 UZ=-24.225, -24.225
| ADD=12 UZ=11777.9 | ADD=22 RD=0,1 UZ=-24.225, -24.225
| ADD=12 UX=35333.7 | ADD=23 RD=0,1 UZ=-24.225, -24.225
| ADD=13 UZ=11777.9 | ADD=24 RD=0,1 UZ=-24.225, -24.225
| ADD=13 UX=35333.7 | NAME=LIVEFUE ; 지진시 만재활하중
| ADD=16 UX=27047.5 | TYPE=DISTRIBUTED SPAN
| ADD=16 UZ=27215.8 | ADD=16 RD=0,1 UZ=-27.332, -27.332
| ADD=19 UZ=35443.8 | ADD=17 RD=0,1 UZ=-27.332, -27.332
| ADD=19 UX=11814.6 | ADD=18 RD=0,1 UZ=-27.332, -27.332
| ADD=20 UZ=35443.8 | ADD=19 RD=0,1 UZ=-27.332, -27.332
| ADD=20 UX=11814.6 | ADD=20 RD=0,1 UZ=-27.332, -27.332
| ADD=21 UZ=35443.8 | ADD=21 RD=0,1 UZ=-27.332, -27.332
| ADD=21 UX=11814.6 | ADD=22 RD=0,1 UZ=-27.332, -27.332
| ADD=22 UZ=35443.8 | ADD=23 RD=0,1 UZ=-27.332, -27.332
| ADD=22 UX=11814.6 | ADD=24 RD=0,1 UZ=-27.332, -27.332
| ADD=25 UZ=27215.8 | NAME=LIVEFUHE ; 지진시 만재활하중에 의한 수평하중
| ADD=25 UX=27047.5 | TYPE=DISTRIBUTED SPAN
| ADD=28 UZ=11777.9 | ADD=25 RD=0,1 UX=13.666, 13.666
| ADD=28 UX=35333.7 | ADD=26 RD=0,1 UX=13.666, 13.666
| ADD=29 UZ=11777.9 | ADD=27 RD=0,1 UX=13.666, 13.666
| ADD=29 UX=35333.7 | ADD=28 RD=0,1 UX=13.666, 13.666
| ADD=30 UZ=11777.9 | ADD=29 RD=0,1 UX=13.666, 13.666
| ADD=30 UX=35333.7 | ADD=30 RD=0,1 UX=13.666, 13.666
| ADD=31 UZ=11777.9 | ADD=31 RD=0,1 UX=13.666, 13.666
| ADD=31 UX=35333.7 | ADD=32 RD=0,1 UX=13.666, 13.666
| ADD=1 UX=28610.9 | ADD=8 RD=0,1 UX=-13.666, -13.666
| MATERIAL | ADD=9 RD=0,1 UX=-13.666, -13.666
| Name=1 M=2.49847 W=24.5 | ADD=10 RD=0,1 UX=-13.666, -13.666
| E=2.7804e+007 U=0.167 A=9.99e-006 | ADD=11 RD=0,1 UX=-13.666, -13.666
| FRAME SECTION | ADD=12 RD=0,1 UX=-13.666, -13.666
| Name=1 TYPE=PRISM Mat=1 SH=R T=0.35,1 | ADD=13 RD=0,1 UX=-13.666, -13.666
| Name=2 TYPE=PRISM Mat=1 SH=R T=0.3,1 | ADD=14 RD=0,1 UX=-13.666, -13.666
| Name=3 TYPE=PRISM Mat=1 SH=R T=0.5,1 | ADD=15 RD=0,1 UX=-13.666, -13.666
| Name=4 TYPE=NONPR SEC=2,3 EIVAR=1,1 | NAME=WATERV ; 연직수압
| Name=5 TYPE=NONPR SEC=3,2 EIVAR=1,1 | TYPE=DISTRIBUTED SPAN
| FRAME | ADD=16 RD=0,1 UZ=-2.4, -2.4
| ADD=17 RD=0,1 UZ=-2.4, -2.4 | ADD=15 RD=0,1 UZ=9.3, 9.3
| ADD=18 RD=0,1 UZ=-2.4, -2.4 | ADD=1 RD=0,1 UX=-14.15, -14.15
| ADD=19 RD=0,1 UZ=-2.4, -2.4 | ADD=2 RD=0,1 UX=-14.15, -14.15
| ADD=20 RD=0,1 UZ=-2.4, -2.4 | ADD=3 RD=0,1 UX=-14.15, -14.15
| ADD=21 RD=0,1 UZ=-2.4, -2.4 | ADD=4 RD=0,1 UX=-14.15, -14.15
| ADD=22 RD=0,1 UZ=-2.4, -2.4 | ADD=5 RD=0,1 UX=-14.15, -14.15
| ADD=23 RD=0,1 UZ=-2.4, -2.4 | ADD=6 RD=0,1 UX=-14.15, -14.15
| ADD=24 RD=0,1 UZ=-2.4, -2.4 | ADD=7 RD=0,1 UX=-14.15, -14.15
| NAME=WATERH ; 수평수압 | NAME=COLINER ; 구체 관성력(붕괴방지)
| TYPE=DISTRIBUTED SPAN | TYPE=DISTRIBUTED SPAN
| ADD=25 RD=0,1 UX=4.4, 5.9 | ADD=16 RD=0,1 UX=1.615, 1.615
| ADD=26 RD=0,1 UX=5.9, 7.9 | ADD=17 RD=0,1 UX=1.615, 1.615
| ADD=27 RD=0,1 UX=7.9, 10.05 | ADD=18 RD=0,1 UX=1.615, 1.615
| ADD=28 RD=0,1 UX=10.05, 15.7 | ADD=19 RD=0,1 UX=1.615, 1.615
| ADD=29 RD=0,1 UX=15.7, 21.35 | ADD=20 RD=0,1 UX=1.615, 1.615
| ADD=30 RD=0,1 UX=21.35, 27 | ADD=21 RD=0,1 UX=1.615, 1.615
| ADD=31 RD=0,1 UX=27, 30.9 | ADD=22 RD=0,1 UX=1.615, 1.615
| ADD=32 RD=0,1 UX=30.9, 32.65 | ADD=23 RD=0,1 UX=1.615, 1.615
| ADD=8 RD=0,1 UX=-32.65, -30.9 | ADD=24 RD=0,1 UX=1.615, 1.615
| ADD=9 RD=0,1 UX=-30.9, -27 | ADD=25 RD=0,1 UX=1.615, 1.611
| ADD=10 RD=0,1 UX=-27, -21.35 | ADD=26 RD=0,1 UX=1.611, 1.607
| ADD=11 RD=0,1 UX=-21.35, -15.7 | ADD=27 RD=0,1 UX=1.607, 1.601
| ADD=12 RD=0,1 UX=-15.7, -10.05 | ADD=28 RD=0,1 UX=1.601, 1.587
| ADD=13 RD=0,1 UX=-10.05, -7.9 | ADD=29 RD=0,1 UX=1.587, 1.573
| ADD=14 RD=0,1 UX=-7.9, -5.9 | ADD=30 RD=0,1 UX=1.573, 1.559
| ADD=15 RD=0,1 UX=-5.9, -4.4 | ADD=31 RD=0,1 UX=1.559, 1.55
| NAME=BUOYANCY ; 부력 | ADD=32 RD=0,1 UX=1.55, 1.545
| TYPE=DISTRIBUTED SPAN | ADD=8 RD=0,1 UX=1.545, 1.55
| ADD=1 RD=0,1 UZ=34.4, 34.4 | ADD=9 RD=0,1 UX=1.55, 1.559
| ADD=2 RD=0,1 UZ=34.4, 34.4 | ADD=10 RD=0,1 UX=1.559, 1.573
| ADD=3 RD=0,1 UZ=34.4, 34.4 | ADD=11 RD=0,1 UX=1.573, 1.587
| ADD=4 RD=0,1 UZ=34.4, 34.4 | ADD=12 RD=0,1 UX=1.587, 1.601
| ADD=5 RD=0,1 UZ=34.4, 34.4 | ADD=13 RD=0,1 UX=1.601, 1.607
| ADD=6 RD=0,1 UZ=34.4, 34.4 | ADD=14 RD=0,1 UX=1.607, 1.611
| ADD=7 RD=0,1 UZ=34.4, 34.4 | ADD=15 RD=0,1 UX=1.611, 1.615
| NAME=COLSLAB ; 슬래브 지반변위(붕괴방지) | ADD=1 RD=0,1 UX=1.803, 1.803
| TYPE=DISTRIBUTED SPAN | ADD=2 RD=0,1 UX=1.803, 1.803
| ADD=16 RD=0,1 UX=31.393, 31.393 | ADD=3 RD=0,1 UX=1.803, 1.803
| ADD=17 RD=0,1 UX=31.393, 31.393 | ADD=4 RD=0,1 UX=1.803, 1.803
| ADD=18 RD=0,1 UX=31.393, 31.393 | ADD=5 RD=0,1 UX=1.803, 1.803
| ADD=19 RD=0,1 UX=31.393, 31.393 | ADD=6 RD=0,1 UX=1.803, 1.803
| ADD=20 RD=0,1 UX=31.393, 31.393 | ADD=7 RD=0,1 UX=1.803, 1.803
| ADD=21 RD=0,1 UX=31.393, 31.393 | NAME=COLSLAB2 ; 슬래브 지반변위(붕괴방지)2
| ADD=22 RD=0,1 UX=31.393, 31.393 | TYPE=DISTRIBUTED SPAN
| ADD=23 RD=0,1 UX=31.393, 31.393 | ADD=16 RD=0,1 UX=-31.393, -31.393
| ADD=24 RD=0,1 UX=31.393, 31.393 | ADD=17 RD=0,1 UX=-31.393, -31.393
| NAME=COLWALL ; 벽체 지반변위(붕괴방지) | ADD=18 RD=0,1 UX=-31.393, -31.393
| TYPE=DISTRIBUTED SPAN | ADD=19 RD=0,1 UX=-31.393, -31.393
| ADD=25 RD=0,1 UX=93.056, 90.429 | ADD=20 RD=0,1 UX=-31.393, -31.393
| ADD=26 RD=0,1 UX=90.429, 86.489 | ADD=21 RD=0,1 UX=-31.393, -31.393
| ADD=27 RD=0,1 UX=86.489, 81.737 | ADD=22 RD=0,1 UX=-31.393, -31.393
| ADD=28 RD=0,1 UX=81.737, 66.728 | ADD=23 RD=0,1 UX=-31.393, -31.393
| ADD=29 RD=0,1 UX=66.728, 48.091 | ADD=24 RD=0,1 UX=-31.393, -31.393
| ADD=30 RD=0,1 UX=48.091, 25.828 | NAME=COLWALL2 ; 벽체 지반변위(붕괴방지)2
| ADD=31 RD=0,1 UX=25.828, 8.38 | TYPE=DISTRIBUTED SPAN
| ADD=32 RD=0,1 UX=8.38, 0 | ADD=25 RD=0,1 UX=-93.056, -90.429
| ADD=8 RD=0,1 UX=0, 8.38 | ADD=26 RD=0,1 UX=-90.429, -86.489
| ADD=9 RD=0,1 UX=8.38, 25.828 | ADD=27 RD=0,1 UX=-86.489, -81.737
| ADD=10 RD=0,1 UX=25.828, 48.091 | ADD=28 RD=0,1 UX=-81.737, -66.728
| ADD=11 RD=0,1 UX=48.091, 66.728 | ADD=29 RD=0,1 UX=-66.728, -48.091
| ADD=12 RD=0,1 UX=66.728, 81.737 | ADD=30 RD=0,1 UX=-48.091, -25.828
| ADD=13 RD=0,1 UX=81.737, 86.489 | ADD=31 RD=0,1 UX=-25.828, -8.38
| ADD=14 RD=0,1 UX=86.489, 90.429 | ADD=32 RD=0,1 UX=-8.38, -0
| ADD=15 RD=0,1 UX=90.429, 93.056 | ADD=8 RD=0,1 UX=-0, -8.38
| NAME=COLMS ; 주면전단력(붕괴방지) | ADD=9 RD=0,1 UX=-8.38, -25.828
| TYPE=DISTRIBUTED SPAN | ADD=10 RD=0,1 UX=-25.828, -48.091
| ADD=16 RD=0,1 UX=4.45, 4.45 | ADD=11 RD=0,1 UX=-48.091, -66.728
| ADD=17 RD=0,1 UX=4.45, 4.45 | ADD=12 RD=0,1 UX=-66.728, -81.737
| ADD=18 RD=0,1 UX=4.45, 4.45 | ADD=13 RD=0,1 UX=-81.737, -86.489
| ADD=19 RD=0,1 UX=4.45, 4.45 | ADD=14 RD=0,1 UX=-86.489, -90.429
| ADD=20 RD=0,1 UX=4.45, 4.45 | ADD=15 RD=0,1 UX=-90.429, -93.056
| ADD=21 RD=0,1 UX=4.45, 4.45 | NAME=COLMS2 ; 주면전단력(붕괴방지)2
| ADD=22 RD=0,1 UX=4.45, 4.45 | TYPE=DISTRIBUTED SPAN
| ADD=23 RD=0,1 UX=4.45, 4.45 | ADD=16 RD=0,1 UX=-4.45, -4.45
| ADD=24 RD=0,1 UX=4.45, 4.45 | ADD=17 RD=0,1 UX=-4.45, -4.45
| ADD=25 RD=0,1 UZ=-9.3, -9.3 | ADD=18 RD=0,1 UX=-4.45, -4.45
| ADD=26 RD=0,1 UZ=-9.3, -9.3 | ADD=19 RD=0,1 UX=-4.45, -4.45
| ADD=27 RD=0,1 UZ=-9.3, -9.3 | ADD=20 RD=0,1 UX=-4.45, -4.45
| ADD=28 RD=0,1 UZ=-9.3, -9.3 | ADD=21 RD=0,1 UX=-4.45, -4.45
| ADD=29 RD=0,1 UZ=-9.3, -9.3 | ADD=22 RD=0,1 UX=-4.45, -4.45
| ADD=30 RD=0,1 UZ=-9.3, -9.3 | ADD=23 RD=0,1 UX=-4.45, -4.45
| ADD=31 RD=0,1 UZ=-9.3, -9.3 | ADD=24 RD=0,1 UX=-4.45, -4.45
| ADD=32 RD=0,1 UZ=-9.3, -9.3 | ADD=25 RD=0,1 UZ=9.3, 9.3
| ADD=8 RD=0,1 UZ=9.3, 9.3 | ADD=26 RD=0,1 UZ=9.3, 9.3
| ADD=9 RD=0,1 UZ=9.3, 9.3 | ADD=27 RD=0,1 UZ=9.3, 9.3
| ADD=10 RD=0,1 UZ=9.3, 9.3 | ADD=28 RD=0,1 UZ=9.3, 9.3
| ADD=11 RD=0,1 UZ=9.3, 9.3 | ADD=29 RD=0,1 UZ=9.3, 9.3
| ADD=12 RD=0,1 UZ=9.3, 9.3 | ADD=30 RD=0,1 UZ=9.3, 9.3
| ADD=13 RD=0,1 UZ=9.3, 9.3 | ADD=31 RD=0,1 UZ=9.3, 9.3
| ADD=14 RD=0,1 UZ=9.3, 9.3 | ADD=32 RD=0,1 UZ=9.3, 9.3
| ADD=8 RD=0,1 UZ=-9.3, -9.3 | LOAD=COLWALL SF=1
| ADD=9 RD=0,1 UZ=-9.3, -9.3 | LOAD=COLMS SF=1
| ADD=10 RD=0,1 UZ=-9.3, -9.3 | LOAD=COLINER SF=1
| ADD=11 RD=0,1 UZ=-9.3, -9.3 | NAME=UE06 TYPE=ADD
| ADD=12 RD=0,1 UZ=-9.3, -9.3 | LOAD=SW SF=0.9
| ADD=13 RD=0,1 UZ=-9.3, -9.3 | LOAD=PAVE SF=0.9
| ADD=14 RD=0,1 UZ=-9.3, -9.3 | LOAD=COLSLAB2 SF=1
| ADD=15 RD=0,1 UZ=-9.3, -9.3 | LOAD=COLWALL2 SF=1
| ADD=1 RD=0,1 UX=14.15, 14.15 | LOAD=COLMS2 SF=1
| ADD=2 RD=0,1 UX=14.15, 14.15 | LOAD=COLINER2 SF=1
| ADD=3 RD=0,1 UX=14.15, 14.15 | NAME=UE07 TYPE=ADD
| ADD=4 RD=0,1 UX=14.15, 14.15 | LOAD=SW SF=0.9
| ADD=5 RD=0,1 UX=14.15, 14.15 | LOAD=PAVE SF=0.9
| ADD=6 RD=0,1 UX=14.15, 14.15 | LOAD=COLSLAB SF=1
| ADD=7 RD=0,1 UX=14.15, 14.15 | LOAD=COLWALL SF=1
| NAME=COLINER2 ; 구체 관성력(붕괴방지)2 | LOAD=COLMS SF=1
| TYPE=DISTRIBUTED SPAN | LOAD=COLINER SF=1
| ADD=16 RD=0,1 UX=-1.615, -1.615 | NAME=UE08 TYPE=ADD
| ADD=17 RD=0,1 UX=-1.615, -1.615 | LOAD=SW SF=0.9
| ADD=18 RD=0,1 UX=-1.615, -1.615 | LOAD=PAVE SF=0.9
| ADD=19 RD=0,1 UX=-1.615, -1.615 | LOAD=COLSLAB2 SF=1
| ADD=20 RD=0,1 UX=-1.615, -1.615 | LOAD=COLWALL2 SF=1
| ADD=21 RD=0,1 UX=-1.615, -1.615 | LOAD=COLMS2 SF=1
| ADD=22 RD=0,1 UX=-1.615, -1.615 | LOAD=COLINER2 SF=1
| ADD=23 RD=0,1 UX=-1.615, -1.615 | NAME=UE09 TYPE=ADD
| ADD=24 RD=0,1 UX=-1.615, -1.615 | LOAD=SW SF=0.9
| ADD=25 RD=0,1 UX=-1.615, -1.611 | LOAD=PAVEW SF=0.9
| ADD=26 RD=0,1 UX=-1.611, -1.607 | LOAD=WATERV SF=0.9
| ADD=27 RD=0,1 UX=-1.607, -1.601 | LOAD=WATERH SF=1
| ADD=28 RD=0,1 UX=-1.601, -1.587 | LOAD=COLSLAB SF=1
| ADD=29 RD=0,1 UX=-1.587, -1.573 | LOAD=COLWALL SF=1
| ADD=30 RD=0,1 UX=-1.573, -1.559 | LOAD=COLMS SF=1
| ADD=31 RD=0,1 UX=-1.559, -1.55 | LOAD=COLINER SF=1
| ADD=32 RD=0,1 UX=-1.55, -1.545 | NAME=UE10 TYPE=ADD
| ADD=8 RD=0,1 UX=-1.545, -1.55 | LOAD=SW SF=0.9
| ADD=9 RD=0,1 UX=-1.55, -1.559 | LOAD=PAVEW SF=0.9
| ADD=10 RD=0,1 UX=-1.559, -1.573 | LOAD=WATERV SF=0.9
| ADD=11 RD=0,1 UX=-1.573, -1.587 | LOAD=WATERH SF=1
| ADD=12 RD=0,1 UX=-1.587, -1.601 | LOAD=COLSLAB2 SF=1
| ADD=13 RD=0,1 UX=-1.601, -1.607 | LOAD=COLWALL2 SF=1
| ADD=14 RD=0,1 UX=-1.607, -1.611 | LOAD=COLMS2 SF=1
| ADD=15 RD=0,1 UX=-1.611, -1.615 | LOAD=COLINER2 SF=1
| ADD=1 RD=0,1 UX=-1.803, -1.803 | NAME=ENVEQ TYPE=ENVE
| ADD=2 RD=0,1 UX=-1.803, -1.803 | COMB=UE01 SF=1
| ADD=3 RD=0,1 UX=-1.803, -1.803 | COMB=UE02 SF=1
| ADD=4 RD=0,1 UX=-1.803, -1.803 | COMB=UE03 SF=1
| ADD=5 RD=0,1 UX=-1.803, -1.803 | COMB=UE04 SF=1
| ADD=6 RD=0,1 UX=-1.803, -1.803 | COMB=UE05 SF=1
| ADD=7 RD=0,1 UX=-1.803, -1.803 | COMB=UE06 SF=1
| COMBO | COMB=UE07 SF=1
| NAME=UE01 TYPE=ADD | COMB=UE08 SF=1
| LOAD=SW SF=1.2 | COMB=UE09 SF=1
| LOAD=PAVE SF=1.2 | COMB=UE10 SF=1
| LOAD=LIVEFUE SF=1 | OUTPUT
| LOAD=LIVEFUHE SF=1 | ELEM=JOINT TYPE=REAC,DISP,APP LOAD=* COMB=* HIST=* SPEC=* MOVE=*
| LOAD=COLSLAB SF=1 | ELEM=FRAME TYPE=FORCE LOAD=* COMB=* HIST=* SPEC=* MOVE=*
LOAD=COLWALL SF=1
LOAD=COLMS SF=1
LOAD=COLINER SF=1
NAME=UE02 TYPE=ADD
LOAD=SW SF=1.2
LOAD=PAVE SF=1.2
LOAD=LIVEFUE SF=1
LOAD=LIVEFUHE SF=1
LOAD=COLSLAB2 SF=1
LOAD=COLWALL2 SF=1
LOAD=COLMS2 SF=1
LOAD=COLINER2 SF=1
NAME=UE03 TYPE=ADD
LOAD=SW SF=1.2
LOAD=PAVE SF=1.2
LOAD=LIVEFUE SF=1
LOAD=LIVEFUHE SF=0.5
LOAD=COLSLAB SF=1
LOAD=COLWALL SF=1
LOAD=COLMS SF=1
LOAD=COLINER SF=1
NAME=UE04 TYPE=ADD
LOAD=SW SF=1.2
LOAD=PAVE SF=1.2
LOAD=LIVEFUE SF=1
LOAD=LIVEFUHE SF=0.5
LOAD=COLSLAB2 SF=1
LOAD=COLWALL2 SF=1
LOAD=COLMS2 SF=1
LOAD=COLINER2 SF=1
NAME=UE05 TYPE=ADD
LOAD=SW SF=0.9
LOAD=PAVE SF=0.9
LOAD=COLSLAB SF=1

## OUTPUT(상시)
16. OUTPUT DATA (상시)
1) 계수하중
F R A M E E L E M E N T F O R C E S
| FRAME | LOAD | DIST | P | V2 | M3 | FRAME | LOAD | DIST | P | V2 | M3
| 1 | ENVULT MAX | 0.41667 | -47.1466 | -43.4362 | -28.0696 | 9 | ENVULT MAX | 0.5 | -61.1714 | -31.3695 | -6.6018
| 1 | ENVULT MAX | 0.5625 | -47.1466 | -43.605 | -27.1176 | 9 | ENVULT MAX | 0.75 | -60.5265 | -27.3853 | -0.15329
| 1 | ENVULT MAX | 0.70833 | -47.1466 | -43.7738 | -26.0381 | 9 | ENVULT MAX | 1 | -59.8815 | -23.4733 | 5.4992
| 1 | ENVULT MAX | 0.85417 | -47.1466 | -43.9426 | -23.5767 | 9 | ENVULT MIN | 0 | -159.8187 | -110.784 | -42.2037
| 1 | ENVULT MAX | 1 | -47.1466 | -44.1114 | -21.1104 | 9 | ENVULT MIN | 0.25 | -158.9587 | -99.9171 | -31.9339
| 1 | ENVULT MIN | 0.41667 | -130.861 | -126.2347 | -55.3867 | 9 | ENVULT MIN | 0.5 | -158.0988 | -89.2783 | -24.5665
| 1 | ENVULT MIN | 0.5625 | -130.861 | -125.5568 | -52.6328 | 9 | ENVULT MIN | 0.75 | -157.2388 | -78.8677 | -20.7254
| 1 | ENVULT MIN | 0.70833 | -130.861 | -124.8789 | -49.8936 | 9 | ENVULT MIN | 1 | -156.3789 | -68.6852 | -18.0874
| 1 | ENVULT MIN | 0.85417 | -130.861 | -124.201 | -47.1693 | 10 | ENVULT MAX | 0 | -59.8815 | -23.4733 | 5.4992
| 1 | ENVULT MIN | 1 | -130.861 | -123.5231 | -44.4598 | 10 | ENVULT MAX | 0.25 | -58.9471 | -17.934 | 12.3213
| 2 | ENVULT MAX | 0 | -47.1466 | -44.1114 | -21.1104 | 10 | ENVULT MAX | 0.5 | -58.0128 | -12.5463 | 17.5871
| 2 | ENVULT MAX | 0.25 | -47.1466 | -44.9025 | -9.4884 | 10 | ENVULT MAX | 0.75 | -57.0784 | -7.3103 | 21.364
| 2 | ENVULT MAX | 0.5 | -47.1466 | -45.6935 | 2.2417 | 10 | ENVULT MAX | 1 | -56.144 | -2.2259 | 23.7198
| 2 | ENVULT MAX | 0.75 | -47.1466 | -46.4846 | 14.0798 | 10 | ENVULT MIN | 0 | -156.3789 | -68.6852 | -18.0874
| 2 | ENVULT MAX | 1 | -47.1466 | -47.2756 | 26.0261 | 10 | ENVULT MIN | 0.25 | -155.1331 | -54.3383 | -15.1648
| 2 | ENVULT MIN | 0 | -130.861 | -123.5231 | -44.4598 | 10 | ENVULT MIN | 0.5 | -153.8872 | -40.4703 | -13.0139
| 2 | ENVULT MIN | 0.25 | -130.861 | -120.3466 | -31.9615 | 10 | ENVULT MIN | 0.75 | -152.6414 | -27.0812 | -11.6133
| 2 | ENVULT MIN | 0.5 | -130.861 | -117.1702 | -22.8363 | 10 | ENVULT MIN | 1 | -151.3956 | -14.1708 | -10.9416
| 2 | ENVULT MIN | 0.75 | -130.861 | -116.3447 | -18.0732 | 11 | ENVULT MAX | 0 | -56.144 | -2.2259 | 23.7198
| 2 | ENVULT MIN | 1 | -130.861 | -117.3995 | -13.2289 | 11 | ENVULT MAX | 0.25 | -55.2097 | 2.7069 | 24.7221
| 3 | ENVULT MAX | 0 | -47.1466 | -20.3508 | 26.0261 | 11 | ENVULT MAX | 0.5 | -54.2753 | 10.2133 | 24.4385
| 3 | ENVULT MAX | 0.25 | -47.1466 | -21.4313 | 33.6581 | 11 | ENVULT MAX | 0.75 | -53.3409 | 21.6871 | 22.9367
| 3 | ENVULT MAX | 0.5 | -47.1466 | -22.5117 | 41.4918 | 11 | ENVULT MAX | 1 | -52.4066 | 32.6821 | 20.2843
| 3 | ENVULT MAX | 0.75 | -47.1466 | -23.5922 | 49.5272 | 11 | ENVULT MIN | 0 | -151.3956 | -14.1708 | -10.9416
| 3 | ENVULT MAX | 1 | -47.1466 | -24.6726 | 57.7642 | 11 | ENVULT MIN | 0.25 | -150.1498 | -2.4643 | -10.9774
| 3 | ENVULT MIN | 0 | -130.861 | -68.1546 | -13.2289 | 11 | ENVULT MIN | 0.5 | -148.9039 | 4.2158 | -11.6992
| 3 | ENVULT MIN | 0.25 | -130.861 | -63.816 | -10.2694 | 11 | ENVULT MIN | 0.75 | -147.6581 | 10.3863 | -13.0856
| 3 | ENVULT MIN | 0.5 | -130.861 | -59.4774 | -7.1585 | 11 | ENVULT MIN | 1 | -146.4123 | 16.2535 | -15.1152
| 3 | ENVULT MIN | 0.75 | -130.861 | -58.3935 | -3.8965 | 12 | ENVULT MAX | 0 | -52.4066 | 32.6821 | 20.2843
| 3 | ENVULT MIN | 1 | -130.861 | -59.8341 | -0.48311 | 12 | ENVULT MAX | 0.25 | -51.4722 | 43.1983 | 16.5489
| 4 | ENVULT MAX | 0 | -47.1466 | 2.8812 | 57.7642 | 12 | ENVULT MAX | 0.5 | -50.5378 | 53.2356 | 11.7981
| 4 | ENVULT MAX | 0.25 | -47.1466 | 1.4406 | 57.4617 | 12 | ENVULT MAX | 0.75 | -49.6034 | 62.7941 | 6.0997
| 4 | ENVULT MAX | 0.5 | -47.1466 | 0 | 57.3609 | 12 | ENVULT MAX | 1 | -48.6691 | 71.8737 | -0.47879
| 4 | ENVULT MAX | 0.75 | -47.1466 | 4.3386 | 57.4617 | 12 | ENVULT MIN | 0 | -146.4123 | 16.2535 | -15.1152
| 4 | ENVULT MAX | 1 | -47.1466 | 8.6772 | 57.7642 | 12 | ENVULT MIN | 0.25 | -145.1665 | 20.9216 | -17.7667
| 4 | ENVULT MIN | 0 | -130.861 | -8.6772 | -0.48311 | 12 | ENVULT MIN | 0.5 | -143.9206 | 25.0962 | -21.0185
| 4 | ENVULT MIN | 0.25 | -130.861 | -4.3386 | -0.71 | 12 | ENVULT MIN | 0.75 | -142.6748 | 29.1191 | -24.8492
| 4 | ENVULT MIN | 0.5 | -130.861 | 0 | -0.78563 | 12 | ENVULT MIN | 1 | -141.429 | 32.9904 | -29.2375
| 4 | ENVULT MIN | 0.75 | -130.861 | -1.4406 | -0.71 | 13 | ENVULT MAX | 0 | -48.6691 | 71.8737 | -0.47879
| 4 | ENVULT MIN | 1 | -130.861 | -2.8812 | -0.48311 | 13 | ENVULT MAX | 0.25 | -48.3135 | 75.203 | -3.1992
| 5 | ENVULT MAX | 0 | -47.1466 | 59.8341 | 57.7642 | 13 | ENVULT MAX | 0.5 | -47.958 | 78.463 | -6.0335
| 5 | ENVULT MAX | 0.25 | -47.1466 | 58.3935 | 49.5272 | 13 | ENVULT MAX | 0.75 | -47.6024 | 81.6536 | -8.978
| 5 | ENVULT MAX | 0.5 | -47.1466 | 59.4774 | 41.4918 | 13 | ENVULT MAX | 1 | -47.2469 | 84.7749 | -11.6392
| 5 | ENVULT MAX | 0.75 | -47.1466 | 63.816 | 33.6581 | 13 | ENVULT MIN | 0 | -141.429 | 32.9904 | -29.2375
| 5 | ENVULT MAX | 1 | -47.1466 | 68.1546 | 26.0261 | 13 | ENVULT MIN | 0.25 | -140.9549 | 34.4237 | -31.0493
| 5 | ENVULT MIN | 0 | -130.861 | 24.6726 | -0.48311 | 13 | ENVULT MIN | 0.5 | -140.4808 | 35.835 | -32.9376
| 5 | ENVULT MIN | 0.25 | -130.861 | 23.5922 | -3.8965 | 13 | ENVULT MIN | 0.75 | -140.0068 | 37.2244 | -34.9012
| 5 | ENVULT MIN | 0.5 | -130.861 | 22.5117 | -7.1585 | 13 | ENVULT MIN | 1 | -139.5327 | 38.5919 | -37.0627
| 5 | ENVULT MIN | 0.75 | -130.861 | 21.4313 | -10.2694 | 14 | ENVULT MAX | 0 | -47.2469 | 84.7749 | -11.6392
| 5 | ENVULT MIN | 1 | -130.861 | 20.3508 | -13.2289 | 14 | ENVULT MAX | 0.1875 | -46.9781 | 86.9115 | -13.2788
| 6 | ENVULT MAX | 0 | -47.1466 | 117.3995 | 26.0261 | 14 | ENVULT MAX | 0.375 | -46.668 | 89.0143 | -14.9579
| 6 | ENVULT MAX | 0.25 | -47.1466 | 116.3447 | 14.0798 | 14 | ENVULT MAX | 0.5625 | -46.3166 | 91.0834 | -16.6756
| 6 | ENVULT MAX | 0.5 | -47.1466 | 117.1702 | 2.2417 | 14 | ENVULT MAX | 0.75 | -45.9239 | 93.1187 | -18.4311
| 6 | ENVULT MAX | 0.75 | -47.1466 | 120.3466 | -9.4884 | 14 | ENVULT MIN | 0 | -139.5327 | 38.5919 | -37.0627
| 6 | ENVULT MAX | 1 | -47.1466 | 123.5231 | -21.1104 | 14 | ENVULT MIN | 0.1875 | -139.1744 | 39.5329 | -39.8465
| 6 | ENVULT MIN | 0 | -130.861 | 47.2756 | -13.2289 | 14 | ENVULT MIN | 0.375 | -138.7609 | 40.4633 | -43.1452
| 6 | ENVULT MIN | 0.25 | -130.861 | 46.4846 | -18.0732 | 14 | ENVULT MIN | 0.5625 | -138.2924 | 41.3829 | -46.5222
| 6 | ENVULT MIN | 0.5 | -130.861 | 45.6935 | -22.8363 | 14 | ENVULT MIN | 0.75 | -137.7687 | 42.2919 | -49.976
| 6 | ENVULT MIN | 0.75 | -130.861 | 44.9025 | -31.9615 | 15 | ENVULT MAX | 0 | 0 | 0 | 0
| 6 | ENVULT MIN | 1 | -130.861 | 44.1114 | -44.4598 | 15 | ENVULT MAX | 0 | 0 | 0 | 0
| 7 | ENVULT MAX | 0 | -47.1466 | 123.5231 | -21.1104 | 15 | ENVULT MAX | 0 | 0 | 0 | 0
| 7 | ENVULT MAX | 0.14583 | -47.1466 | 124.201 | -23.5767 | 15 | ENVULT MAX | 0 | 0 | 0 | 0
| 7 | ENVULT MAX | 0.29167 | -47.1466 | 124.8789 | -26.0381 | 15 | ENVULT MAX | 0 | 0 | 0 | 0
| 7 | ENVULT MAX | 0.4375 | -47.1466 | 125.5568 | -27.1176 | 15 | ENVULT MIN | 0 | 0 | 0 | 0
| 7 | ENVULT MAX | 0.58333 | -47.1466 | 126.2347 | -28.0696 | 15 | ENVULT MIN | 0 | 0 | 0 | 0
| 7 | ENVULT MIN | 0 | -130.861 | 44.1114 | -44.4598 | 15 | ENVULT MIN | 0 | 0 | 0 | 0
| 7 | ENVULT MIN | 0.14583 | -130.861 | 43.9426 | -47.1693 | 15 | ENVULT MIN | 0 | 0 | 0 | 0
| 7 | ENVULT MIN | 0.29167 | -130.861 | 43.7738 | -49.8936 | 15 | ENVULT MIN | 0 | 0 | 0 | 0
| 7 | ENVULT MIN | 0.4375 | -130.861 | 43.605 | -52.6328 | 16 | ENVULT MAX | 0 | 0 | 0 | 0
| 7 | ENVULT MIN | 0.58333 | -130.861 | 43.4362 | -55.3867 | 16 | ENVULT MAX | 0 | 0 | 0 | 0
| 8 | ENVULT MAX | 0.57143 | -62.9575 | -42.78 | -23.6811 | 16 | ENVULT MAX | 0 | 0 | 0 | 0
| 8 | ENVULT MAX | 0.67857 | -62.8334 | -41.9697 | -22.4245 | 16 | ENVULT MAX | 0 | 0 | 0 | 0
| 8 | ENVULT MAX | 0.78571 | -62.7094 | -41.162 | -21.1906 | 16 | ENVULT MAX | 0 | 0 | 0 | 0
| 8 | ENVULT MAX | 0.89286 | -62.5854 | -40.3571 | -19.9793 | 16 | ENVULT MIN | 0 | 0 | 0 | 0
| 8 | ENVULT MAX | 1 | -62.4614 | -39.5548 | -18.7904 | 16 | ENVULT MIN | 0 | 0 | 0 | 0
| 8 | ENVULT MIN | 0.57143 | -160.4802 | -119.2984 | -50.831 | 16 | ENVULT MIN | 0 | 0 | 0 | 0
| 8 | ENVULT MIN | 0.67857 | -160.3148 | -117.1571 | -48.6142 | 16 | ENVULT MIN | 0 | 0 | 0 | 0
| 8 | ENVULT MIN | 0.78571 | -160.1494 | -115.0243 | -46.4375 | 16 | ENVULT MIN | 0 | 0 | 0 | 0
| 8 | ENVULT MIN | 0.89286 | -159.9841 | -112.8999 | -44.3007 | 17 | ENVULT MAX | 0.25 | -46.9593 | -36.7645 | -20.3514
| 8 | ENVULT MIN | 1 | -159.8187 | -110.784 | -42.2037 | 17 | ENVULT MAX | 0.4375 | -46.9593 | -35.4813 | -18.9969
| 9 | ENVULT MAX | 0 | -62.4614 | -39.5548 | -18.7904 | 17 | ENVULT MAX | 0.625 | -46.9593 | -34.2394 | -17.6898
| 9 | ENVULT MAX | 0.25 | -61.8164 | -35.4261 | -12.9661 | 17 | ENVULT MAX | 0.8125 | -46.9593 | -33.0388 | -14.8766
| FRAME | LOAD | DIST | P | V2 | M3 | FRAME | LOAD | DIST | P | V2 | M3
| 17 | ENVULT MAX | 1 | -46.9593 | -31.8796 | -11.0782 | 26 | ENVULT MAX | 0.8125 | -46.9781 | -39.5329 | -13.2788
| 17 | ENVULT MIN | 0.25 | -103.4039 | -114.6224 | -44.6992 | 26 | ENVULT MAX | 1 | -47.2469 | -38.5919 | -11.6392
| 17 | ENVULT MIN | 0.4375 | -103.4039 | -110.8613 | -40.4715 | 26 | ENVULT MIN | 0.25 | -137.7687 | -93.1187 | -49.976
| 17 | ENVULT MIN | 0.625 | -103.4039 | -107.1553 | -36.3839 | 26 | ENVULT MIN | 0.4375 | -138.2924 | -91.0834 | -46.5222
| 17 | ENVULT MIN | 0.8125 | -103.4039 | -103.5045 | -32.4342 | 26 | ENVULT MIN | 0.625 | -138.7609 | -89.0143 | -43.1452
| 17 | ENVULT MIN | 1 | -103.4039 | -99.9088 | -28.6204 | 26 | ENVULT MIN | 0.8125 | -139.1744 | -86.9115 | -39.8465
| 18 | ENVULT MAX | 0 | -46.9593 | -31.8796 | -11.0782 | 26 | ENVULT MIN | 1 | -139.5327 | -84.7749 | -37.0627
| 18 | ENVULT MAX | 0.25 | -46.9593 | -30.2856 | -5.9847 | 27 | ENVULT MAX | 0 | -47.2469 | -38.5919 | -11.6392
| 18 | ENVULT MAX | 0.5 | -46.9593 | -28.6916 | -1.1525 | 27 | ENVULT MAX | 0.25 | -47.6024 | -37.2244 | -8.978
| 18 | ENVULT MAX | 0.75 | -46.9593 | -27.0976 | 3.4186 | 27 | ENVULT MAX | 0.5 | -47.958 | -35.835 | -6.0335
| 18 | ENVULT MAX | 1 | -46.9593 | -25.5037 | 7.7284 | 27 | ENVULT MAX | 0.75 | -48.3135 | -34.4237 | -3.1992
| 18 | ENVULT MIN | 0 | -103.4039 | -99.9088 | -28.6204 | 27 | ENVULT MAX | 1 | -48.6691 | -32.9904 | -0.47879
| 18 | ENVULT MIN | 0.25 | -103.4039 | -94.9133 | -23.5063 | 27 | ENVULT MIN | 0 | -139.5327 | -84.7749 | -37.0627
| 18 | ENVULT MIN | 0.5 | -103.4039 | -89.9179 | -18.6545 | 27 | ENVULT MIN | 0.25 | -140.0068 | -81.6536 | -34.9012
| 18 | ENVULT MIN | 0.75 | -103.4039 | -84.9224 | -16.2822 | 27 | ENVULT MIN | 0.5 | -140.4808 | -78.463 | -32.9376
| 18 | ENVULT MIN | 1 | -103.4039 | -79.927 | -14.8916 | 27 | ENVULT MIN | 0.75 | -140.9549 | -75.203 | -31.0493
| 19 | ENVULT MAX | 0 | -46.9593 | -25.5037 | 7.7284 | 27 | ENVULT MIN | 1 | -141.429 | -71.8737 | -29.2375
| 19 | ENVULT MAX | 0.25 | -46.9593 | -21.2531 | 17.9443 | 28 | ENVULT MAX | 0 | -48.6691 | -32.9904 | -0.47879
| 19 | ENVULT MAX | 0.5 | -46.9593 | -17.0024 | 26.3028 | 28 | ENVULT MAX | 0.25 | -49.6034 | -29.1191 | 6.0997
| 19 | ENVULT MAX | 0.75 | -46.9593 | -12.7518 | 32.8038 | 28 | ENVULT MAX | 0.5 | -50.5378 | -25.0962 | 11.7981
| 19 | ENVULT MAX | 1 | -46.9593 | -8.5012 | 37.4474 | 28 | ENVULT MAX | 0.75 | -51.4722 | -20.9216 | 16.5489
| 19 | ENVULT MIN | 0 | -103.4039 | -79.927 | -14.8916 | 28 | ENVULT MAX | 1 | -52.4066 | -16.2535 | 20.2843
| 19 | ENVULT MIN | 0.25 | -103.4039 | -66.6058 | -11.5954 | 28 | ENVULT MIN | 0 | -141.429 | -71.8737 | -29.2375
| 19 | ENVULT MIN | 0.5 | -103.4039 | -53.2847 | -8.8984 | 28 | ENVULT MIN | 0.25 | -142.6748 | -62.7941 | -24.8492
| 19 | ENVULT MIN | 0.75 | -103.4039 | -39.9635 | -6.8008 | 28 | ENVULT MIN | 0.5 | -143.9206 | -53.2356 | -21.0185
| 19 | ENVULT MIN | 1 | -103.4039 | -26.6423 | -5.3025 | 28 | ENVULT MIN | 0.75 | -145.1665 | -43.1983 | -17.7667
| 20 | ENVULT MAX | 0 | -46.9593 | -8.5012 | 37.4474 | 28 | ENVULT MIN | 1 | -146.4123 | -32.6821 | -15.1152
| 20 | ENVULT MAX | 0.25 | -46.9593 | -4.2506 | 40.2335 | 29 | ENVULT MAX | 0 | -52.4066 | -16.2535 | 20.2843
| 20 | ENVULT MAX | 0.5 | -46.9593 | 0 | 41.1623 | 29 | ENVULT MAX | 0.25 | -53.3409 | -10.3863 | 22.9367
| 20 | ENVULT MAX | 0.75 | -46.9593 | 13.3212 | 40.2335 | 29 | ENVULT MAX | 0.5 | -54.2753 | -4.2158 | 24.4385
| 20 | ENVULT MAX | 1 | -46.9593 | 26.6423 | 37.4474 | 29 | ENVULT MAX | 0.75 | -55.2097 | 2.4643 | 24.7221
| 20 | ENVULT MIN | 0 | -103.4039 | -26.6423 | -5.3025 | 29 | ENVULT MAX | 1 | -56.144 | 14.1708 | 23.7198
| 20 | ENVULT MIN | 0.25 | -103.4039 | -13.3212 | -4.4035 | 29 | ENVULT MIN | 0 | -146.4123 | -32.6821 | -15.1152
| 20 | ENVULT MIN | 0.5 | -103.4039 | 0 | -4.1039 | 29 | ENVULT MIN | 0.25 | -147.6581 | -21.6871 | -13.0856
| 20 | ENVULT MIN | 0.75 | -103.4039 | 4.2506 | -4.4035 | 29 | ENVULT MIN | 0.5 | -148.9039 | -10.2133 | -11.6992
| 20 | ENVULT MIN | 1 | -103.4039 | 8.5012 | -5.3025 | 29 | ENVULT MIN | 0.75 | -150.1498 | -2.7069 | -10.9774
| 21 | ENVULT MAX | 0 | -46.9593 | 26.6423 | 37.4474 | 29 | ENVULT MIN | 1 | -151.3956 | 2.2259 | -10.9416
| 21 | ENVULT MAX | 0.25 | -46.9593 | 39.9635 | 32.8038 | 30 | ENVULT MAX | 0 | -56.144 | 14.1708 | 23.7198
| 21 | ENVULT MAX | 0.5 | -46.9593 | 53.2847 | 26.3028 | 30 | ENVULT MAX | 0.25 | -57.0784 | 27.0812 | 21.364
| 21 | ENVULT MAX | 0.75 | -46.9593 | 66.6058 | 17.9443 | 30 | ENVULT MAX | 0.5 | -58.0128 | 40.4703 | 17.5871
| 21 | ENVULT MAX | 1 | -46.9593 | 79.927 | 7.7284 | 30 | ENVULT MAX | 0.75 | -58.9471 | 54.3383 | 12.3213
| 21 | ENVULT MIN | 0 | -103.4039 | 8.5012 | -5.3025 | 30 | ENVULT MAX | 1 | -59.8815 | 68.6852 | 5.4992
| 21 | ENVULT MIN | 0.25 | -103.4039 | 12.7518 | -6.8008 | 30 | ENVULT MIN | 0 | -151.3956 | 2.2259 | -10.9416
| 21 | ENVULT MIN | 0.5 | -103.4039 | 17.0024 | -8.8984 | 30 | ENVULT MIN | 0.25 | -152.6414 | 7.3103 | -11.6133
| 21 | ENVULT MIN | 0.75 | -103.4039 | 21.2531 | -11.5954 | 30 | ENVULT MIN | 0.5 | -153.8872 | 12.5463 | -13.0139
| 21 | ENVULT MIN | 1 | -103.4039 | 25.5037 | -14.8916 | 30 | ENVULT MIN | 0.75 | -155.1331 | 17.934 | -15.1648
| 22 | ENVULT MAX | 0 | -46.9593 | 79.927 | 7.7284 | 30 | ENVULT MIN | 1 | -156.3789 | 23.4733 | -18.0874
| 22 | ENVULT MAX | 0.25 | -46.9593 | 84.9224 | 3.4186 | 31 | ENVULT MAX | 0 | -59.8815 | 68.6852 | 5.4992
| 22 | ENVULT MAX | 0.5 | -46.9593 | 89.9179 | -1.1525 | 31 | ENVULT MAX | 0.25 | -60.5265 | 78.8677 | -0.15329
| 22 | ENVULT MAX | 0.75 | -46.9593 | 94.9133 | -5.9847 | 31 | ENVULT MAX | 0.5 | -61.1714 | 89.2783 | -6.6018
| 22 | ENVULT MAX | 1 | -46.9593 | 99.9088 | -11.0782 | 31 | ENVULT MAX | 0.75 | -61.8164 | 99.9171 | -12.9661
| 22 | ENVULT MIN | 0 | -103.4039 | 25.5037 | -14.8916 | 31 | ENVULT MAX | 1 | -62.4614 | 110.784 | -18.7904
| 22 | ENVULT MIN | 0.25 | -103.4039 | 27.0976 | -16.2822 | 31 | ENVULT MIN | 0 | -156.3789 | 23.4733 | -18.0874
| 22 | ENVULT MIN | 0.5 | -103.4039 | 28.6916 | -18.6545 | 31 | ENVULT MIN | 0.25 | -157.2388 | 27.3853 | -20.7254
| 22 | ENVULT MIN | 0.75 | -103.4039 | 30.2856 | -23.5063 | 31 | ENVULT MIN | 0.5 | -158.0988 | 31.3695 | -24.5665
| 22 | ENVULT MIN | 1 | -103.4039 | 31.8796 | -28.6204 | 31 | ENVULT MIN | 0.75 | -158.9587 | 35.4261 | -31.9339
| 23 | ENVULT MAX | 0 | -46.9593 | 99.9088 | -11.0782 | 31 | ENVULT MIN | 1 | -159.8187 | 39.5548 | -42.2037
| 23 | ENVULT MAX | 0.1875 | -46.9593 | 103.5045 | -14.8766 | 32 | ENVULT MAX | 0 | -62.4614 | 110.784 | -18.7904
| 23 | ENVULT MAX | 0.375 | -46.9593 | 107.1553 | -17.6898 | 32 | ENVULT MAX | 0.10714 | -62.5854 | 112.8999 | -19.9793
| 23 | ENVULT MAX | 0.5625 | -46.9593 | 110.8613 | -18.9969 | 32 | ENVULT MAX | 0.21429 | -62.7094 | 115.0243 | -21.1906
| 23 | ENVULT MAX | 0.75 | -46.9593 | 114.6224 | -20.3514 | 32 | ENVULT MAX | 0.32143 | -62.8334 | 117.1571 | -22.4245
| 23 | ENVULT MIN | 0 | -103.4039 | 31.8796 | -28.6204 | 32 | ENVULT MAX | 0.42857 | -62.9575 | 119.2984 | -23.6811
| 23 | ENVULT MIN | 0.1875 | -103.4039 | 33.0388 | -32.4342 | 32 | ENVULT MIN | 0 | -159.8187 | 39.5548 | -42.2037
| 23 | ENVULT MIN | 0.375 | -103.4039 | 34.2394 | -36.3839 | 32 | ENVULT MIN | 0.10714 | -159.9841 | 40.3571 | -44.3007
| 23 | ENVULT MIN | 0.5625 | -103.4039 | 35.4813 | -40.4715 | 32 | ENVULT MIN | 0.21429 | -160.1494 | 41.162 | -46.4375
| 23 | ENVULT MIN | 0.75 | -103.4039 | 36.7645 | -44.6992 | 32 | ENVULT MIN | 0.32143 | -160.3148 | 41.9697 | -48.6142
| 24 | ENVULT MAX | 0 | 0 | 0 | 0 | 32 | ENVULT MIN | 0.42857 | -160.4802 | 42.78 | -50.831
| 24 | ENVULT MAX | 0 | 0 | 0 | 0
| 24 | ENVULT MAX | 0 | 0 | 0 | 0
| 24 | ENVULT MAX | 0 | 0 | 0 | 0
| 24 | ENVULT MAX | 0 | 0 | 0 | 0
| 24 | ENVULT MIN | 0 | 0 | 0 | 0
| 24 | ENVULT MIN | 0 | 0 | 0 | 0
| 24 | ENVULT MIN | 0 | 0 | 0 | 0
| 24 | ENVULT MIN | 0 | 0 | 0 | 0
| 24 | ENVULT MIN | 0 | 0 | 0 | 0
| 25 | ENVULT MAX | 0 | 0 | 0 | 0
| 25 | ENVULT MAX | 0 | 0 | 0 | 0
| 25 | ENVULT MAX | 0 | 0 | 0 | 0
| 25 | ENVULT MAX | 0 | 0 | 0 | 0
| 25 | ENVULT MAX | 0 | 0 | 0 | 0
| 25 | ENVULT MIN | 0 | 0 | 0 | 0
| 25 | ENVULT MIN | 0 | 0 | 0 | 0
| 25 | ENVULT MIN | 0 | 0 | 0 | 0
| 25 | ENVULT MIN | 0 | 0 | 0 | 0
| 25 | ENVULT MIN | 0 | 0 | 0 | 0
| 26 | ENVULT MAX | 0.25 | -45.9239 | -42.2919 | -18.4311
| 26 | ENVULT MAX | 0.4375 | -46.3166 | -41.3829 | -16.6756
| 26 | ENVULT MAX | 0.625 | -46.668 | -40.4633 | -14.9579
2) 사용하중
F R A M E E L E M E N T F O R C E S
| FRAME | LOAD | DIST | P | V2 | M3 | FRAME | LOAD | DIST | P | V2 | M3
| 1 | ENVUSE MAX | 0.41667 | -29.8168 | -48.0483 | -20.5289 | 9 | ENVUSE MAX | 0.75 | -67.2516 | -17.4659 | -5.0118
| 1 | ENVUSE MAX | 0.5625 | -29.8168 | -48.2359 | -18.8792 | 9 | ENVUSE MAX | 1 | -66.535 | -15.0209 | -1.522
| 1 | ENVUSE MAX | 0.70833 | -29.8168 | -48.4235 | -17.2255 | 9 | ENVUSE MIN | 0 | -108.0023 | -69.7708 | -28.2112
| 1 | ENVUSE MAX | 0.85417 | -29.8168 | -48.611 | -15.5677 | 9 | ENVUSE MIN | 0.25 | -107.2857 | -62.979 | -21.7408
| 1 | ENVUSE MAX | 1 | -29.8168 | -48.7986 | -13.9057 | 9 | ENVUSE MIN | 0.5 | -106.5691 | -56.3297 | -17.0844
| 1 | ENVUSE MIN | 0.41667 | -82.3189 | -87.0339 | -36.0223 | 9 | ENVUSE MIN | 0.75 | -105.8524 | -49.8231 | -14.632
| 1 | ENVUSE MIN | 0.5625 | -82.3189 | -86.469 | -34.1246 | 9 | ENVUSE MIN | 1 | -105.1358 | -43.459 | -12.6242
| 1 | ENVUSE MIN | 0.70833 | -82.3189 | -85.9041 | -32.2392 | 10 | ENVUSE MAX | 0 | -66.535 | -15.0209 | -1.522
| 1 | ENVUSE MIN | 0.85417 | -82.3189 | -85.3392 | -30.3663 | 10 | ENVUSE MAX | 0.25 | -65.4968 | -11.5589 | 2.6795
| 1 | ENVUSE MIN | 1 | -82.3189 | -84.7743 | -28.5056 | 10 | ENVUSE MAX | 0.5 | -64.4586 | -8.1916 | 5.9083
| 2 | ENVUSE MAX | 0 | -29.8168 | -48.7986 | -13.9057 | 10 | ENVUSE MAX | 0.75 | -63.4204 | -4.9191 | 8.2066
| 2 | ENVUSE MAX | 0.25 | -29.8168 | -49.6776 | -6.0637 | 10 | ENVUSE MAX | 1 | -62.3822 | -1.7413 | 9.6167
| 2 | ENVUSE MAX | 0.5 | -29.8168 | -50.5565 | 1.8684 | 10 | ENVUSE MIN | 0 | -105.1358 | -43.459 | -12.6242
| 2 | ENVUSE MAX | 0.75 | -29.8168 | -51.4354 | 9.8906 | 10 | ENVUSE MIN | 0.25 | -104.0976 | -34.4923 | -10.7481
| 2 | ENVUSE MAX | 1 | -29.8168 | -52.3144 | 18.0029 | 10 | ENVUSE MIN | 0.5 | -103.0594 | -25.8248 | -9.3544
| 2 | ENVUSE MIN | 0 | -82.3189 | -84.7743 | -28.5056 | 10 | ENVUSE MIN | 0.75 | -102.0212 | -17.4565 | -8.4295
| 2 | ENVUSE MIN | 0.25 | -82.3189 | -82.1272 | -19.9519 | 10 | ENVUSE MIN | 1 | -100.9831 | -9.3876 | -7.9603
| 2 | ENVUSE MIN | 0.5 | -82.3189 | -79.4801 | -11.6696 | 11 | ENVUSE MAX | 0 | -62.3822 | -1.7413 | 9.6167
| 2 | ENVUSE MIN | 0.75 | -82.3189 | -78.9066 | -6.11 | 11 | ENVUSE MAX | 0.25 | -61.3441 | 1.3417 | 10.1808
| 2 | ENVUSE MIN | 1 | -82.3189 | -79.7856 | -0.7577 | 11 | ENVUSE MAX | 0.5 | -60.3059 | 5.8525 | 9.9413
| 3 | ENVUSE MAX | 0 | -29.8168 | -22.4279 | 18.0029 | 11 | ENVUSE MAX | 0.75 | -59.2677 | 13.0237 | 8.9403
| 3 | ENVUSE MAX | 0.25 | -29.8168 | -23.6284 | 23.1132 | 11 | ENVUSE MAX | 1 | -58.2295 | 19.8955 | 7.2203
| 3 | ENVUSE MAX | 0.5 | -29.8168 | -24.8289 | 28.3916 | 11 | ENVUSE MIN | 0 | -100.9831 | -9.3876 | -7.9603
| 3 | ENVUSE MAX | 0.75 | -29.8168 | -26.0294 | 33.838 | 11 | ENVUSE MIN | 0.25 | -99.9449 | -1.6179 | -7.9332
| 3 | ENVUSE MAX | 1 | -29.8168 | -27.2299 | 39.4526 | 11 | ENVUSE MIN | 0.5 | -98.9067 | 3.0665 | -8.3348
| 3 | ENVUSE MIN | 0 | -82.3189 | -47.7422 | -0.7577 | 11 | ENVUSE MIN | 0.75 | -97.8685 | 6.923 | -9.1519
| 3 | ENVUSE MIN | 0.25 | -82.3189 | -44.1267 | 2.4953 | 11 | ENVUSE MIN | 1 | -96.8303 | 10.022 | -10.371
| 3 | ENVUSE MIN | 0.5 | -82.3189 | -40.5112 | 5.9163 | 12 | ENVUSE MAX | 0 | -58.2295 | 19.8955 | 7.2203
| 3 | ENVUSE MIN | 0.75 | -82.3189 | -39.677 | 9.5055 | 12 | ENVUSE MAX | 0.25 | -57.1913 | 26.4681 | 4.8233
| 3 | ENVUSE MIN | 1 | -82.3189 | -40.8775 | 13.2627 | 12 | ENVUSE MAX | 0.5 | -56.1531 | 32.7415 | 1.7918
| 4 | ENVUSE MAX | 0 | -29.8168 | 2.401 | 39.4526 | 12 | ENVUSE MAX | 0.75 | -55.1149 | 38.7155 | -1.832
| 4 | ENVUSE MAX | 0.25 | -29.8168 | 1.2005 | 39.4078 | 12 | ENVUSE MAX | 1 | -54.0767 | 44.3903 | -6.0059
| 4 | ENVUSE MAX | 0.5 | -29.8168 | 0 | 39.6608 | 12 | ENVUSE MIN | 0 | -96.8303 | 10.022 | -10.371
| 4 | ENVUSE MAX | 0.75 | -29.8168 | 3.6155 | 39.4078 | 12 | ENVUSE MIN | 0.25 | -95.7921 | 12.7259 | -11.9787
| 4 | ENVUSE MAX | 1 | -29.8168 | 7.231 | 39.4526 | 12 | ENVUSE MIN | 0.5 | -94.7539 | 15.335 | -13.9616
| 4 | ENVUSE MIN | 0 | -82.3189 | -7.231 | 13.2627 | 12 | ENVUSE MIN | 0.75 | -93.7157 | 17.8493 | -16.3063
| 4 | ENVUSE MIN | 0.25 | -82.3189 | -3.6155 | 13.0105 | 12 | ENVUSE MIN | 1 | -92.6775 | 20.2688 | -18.9995
| 4 | ENVUSE MIN | 0.5 | -82.3189 | 0 | 12.9265 | 13 | ENVUSE MAX | 0 | -54.0767 | 44.3903 | -6.0059
| 4 | ENVUSE MIN | 0.75 | -82.3189 | -1.2005 | 13.0105 | 13 | ENVUSE MAX | 0.25 | -53.6817 | 46.4711 | -7.7298
| 4 | ENVUSE MIN | 1 | -82.3189 | -2.401 | 13.2627 | 13 | ENVUSE MAX | 0.5 | -53.2866 | 48.5086 | -9.525
| 5 | ENVUSE MAX | 0 | -29.8168 | 40.8775 | 39.4526 | 13 | ENVUSE MAX | 0.75 | -52.8916 | 50.5027 | -11.389
| 5 | ENVUSE MAX | 0.25 | -29.8168 | 39.677 | 33.838 | 13 | ENVUSE MAX | 1 | -52.4965 | 52.4535 | -13.0339
| 5 | ENVUSE MAX | 0.5 | -29.8168 | 40.5112 | 28.3916 | 13 | ENVUSE MIN | 0 | -92.6775 | 20.2688 | -18.9995
| 5 | ENVUSE MAX | 0.75 | -29.8168 | 44.1267 | 23.1132 | 13 | ENVUSE MIN | 0.25 | -92.2825 | 21.1647 | -20.1131
| 5 | ENVUSE MAX | 1 | -29.8168 | 47.7422 | 18.0029 | 13 | ENVUSE MIN | 0.5 | -91.8874 | 22.0468 | -21.2745
| 5 | ENVUSE MIN | 0 | -82.3189 | 27.2299 | 13.2627 | 13 | ENVUSE MIN | 0.75 | -91.4924 | 22.9151 | -22.4829
| 5 | ENVUSE MIN | 0.25 | -82.3189 | 26.0294 | 9.5055 | 13 | ENVUSE MIN | 1 | -91.0973 | 23.7698 | -23.7772
| 5 | ENVUSE MIN | 0.5 | -82.3189 | 24.8289 | 5.9163 | 14 | ENVUSE MAX | 0 | -52.4965 | 52.4535 | -13.0339
| 5 | ENVUSE MIN | 0.75 | -82.3189 | 23.6284 | 2.4953 | 14 | ENVUSE MAX | 0.1875 | -52.1979 | 53.7889 | -14.0749
| 5 | ENVUSE MIN | 1 | -82.3189 | 22.4279 | -0.7577 | 14 | ENVUSE MAX | 0.375 | -51.8534 | 55.1032 | -15.1405
| 6 | ENVUSE MAX | 0 | -29.8168 | 79.7856 | 18.0029 | 14 | ENVUSE MAX | 0.5625 | -51.4629 | 56.3963 | -16.2302
| 6 | ENVUSE MAX | 0.25 | -29.8168 | 78.9066 | 9.8906 | 14 | ENVUSE MAX | 0.75 | -51.0265 | 57.6684 | -17.3436
| 6 | ENVUSE MAX | 0.5 | -29.8168 | 79.4801 | 1.8684 | 14 | ENVUSE MIN | 0 | -91.0973 | 23.7698 | -23.7772
| 6 | ENVUSE MAX | 0.75 | -29.8168 | 82.1272 | -6.0637 | 14 | ENVUSE MIN | 0.1875 | -90.7987 | 24.3579 | -25.4972
| 6 | ENVUSE MAX | 1 | -29.8168 | 84.7743 | -13.9057 | 14 | ENVUSE MIN | 0.375 | -90.4542 | 24.9394 | -27.539
| 6 | ENVUSE MIN | 0 | -82.3189 | 52.3144 | -0.7577 | 14 | ENVUSE MIN | 0.5625 | -90.0637 | 25.5142 | -29.6296
| 6 | ENVUSE MIN | 0.25 | -82.3189 | 51.4354 | -6.11 | 14 | ENVUSE MIN | 0.75 | -89.6273 | 26.0823 | -31.7684
| 6 | ENVUSE MIN | 0.5 | -82.3189 | 50.5565 | -11.6696 | 15 | ENVUSE MAX | 0 | 0 | 0 | 0
| 6 | ENVUSE MIN | 0.75 | -82.3189 | 49.6776 | -19.9519 | 15 | ENVUSE MAX | 0 | 0 | 0 | 0
| 6 | ENVUSE MIN | 1 | -82.3189 | 48.7986 | -28.5056 | 15 | ENVUSE MAX | 0 | 0 | 0 | 0
| 7 | ENVUSE MAX | 0 | -29.8168 | 84.7743 | -13.9057 | 15 | ENVUSE MAX | 0 | 0 | 0 | 0
| 7 | ENVUSE MAX | 0.14583 | -29.8168 | 85.3392 | -15.5677 | 15 | ENVUSE MAX | 0 | 0 | 0 | 0
| 7 | ENVUSE MAX | 0.29167 | -29.8168 | 85.9041 | -17.2255 | 15 | ENVUSE MIN | 0 | 0 | 0 | 0
| 7 | ENVUSE MAX | 0.4375 | -29.8168 | 86.469 | -18.8792 | 15 | ENVUSE MIN | 0 | 0 | 0 | 0
| 7 | ENVUSE MAX | 0.58333 | -29.8168 | 87.0339 | -20.5289 | 15 | ENVUSE MIN | 0 | 0 | 0 | 0
| 7 | ENVUSE MIN | 0 | -82.3189 | 48.7986 | -28.5056 | 15 | ENVUSE MIN | 0 | 0 | 0 | 0
| 7 | ENVUSE MIN | 0.14583 | -82.3189 | 48.611 | -30.3663 | 15 | ENVUSE MIN | 0 | 0 | 0 | 0
| 7 | ENVUSE MIN | 0.29167 | -82.3189 | 48.4235 | -32.2392 | 16 | ENVUSE MAX | 0 | 0 | 0 | 0
| 7 | ENVUSE MIN | 0.4375 | -82.3189 | 48.2359 | -34.1246 | 16 | ENVUSE MAX | 0 | 0 | 0 | 0
| 7 | ENVUSE MIN | 0.58333 | -82.3189 | 48.0483 | -36.0223 | 16 | ENVUSE MAX | 0 | 0 | 0 | 0
| 8 | ENVUSE MAX | 0.57143 | -69.9527 | -27.0876 | -19.5351 | 16 | ENVUSE MAX | 0 | 0 | 0 | 0
| 8 | ENVUSE MAX | 0.67857 | -69.8149 | -26.5812 | -18.7578 | 16 | ENVUSE MAX | 0 | 0 | 0 | 0
| 8 | ENVUSE MAX | 0.78571 | -69.6771 | -26.0764 | -17.9947 | 16 | ENVUSE MIN | 0 | 0 | 0 | 0
| 8 | ENVUSE MAX | 0.89286 | -69.5393 | -25.5733 | -17.2457 | 16 | ENVUSE MIN | 0 | 0 | 0 | 0
| 8 | ENVUSE MAX | 1 | -69.4015 | -25.0719 | -16.5108 | 16 | ENVUSE MIN | 0 | 0 | 0 | 0
| 8 | ENVUSE MIN | 0.57143 | -108.5536 | -75.0923 | -33.643 | 16 | ENVUSE MIN | 0 | 0 | 0 | 0
| 8 | ENVUSE MIN | 0.67857 | -108.4157 | -73.754 | -32.2476 | 16 | ENVUSE MIN | 0 | 0 | 0 | 0
| 8 | ENVUSE MIN | 0.78571 | -108.2779 | -72.421 | -30.8772 | 17 | ENVUSE MAX | 0.25 | -28.9994 | -40.8495 | -14.7177
| 8 | ENVUSE MIN | 0.89286 | -108.1401 | -71.0932 | -29.5318 | 17 | ENVUSE MAX | 0.4375 | -28.9994 | -39.4237 | -13.2127
| 8 | ENVUSE MIN | 1 | -108.0023 | -69.7708 | -28.2112 | 17 | ENVUSE MAX | 0.625 | -28.9994 | -38.0438 | -11.5999
| 9 | ENVUSE MAX | 0 | -69.4015 | -25.0719 | -16.5108 | 17 | ENVUSE MAX | 0.8125 | -28.9994 | -36.7098 | -9.0646
| 9 | ENVUSE MAX | 0.25 | -68.6849 | -22.4914 | -12.9127 | 17 | ENVUSE MAX | 1 | -28.9994 | -35.4218 | -6.6168
| 9 | ENVUSE MAX | 0.5 | -67.9682 | -19.9561 | -8.9991 | 17 | ENVUSE MIN | 0.25 | -64.0966 | -73.9359 | -27.8436
| FRAME | LOAD | DIST | P | V2 | M3 | FRAME | LOAD | DIST | P | V2 | M3
| 17 | ENVUSE MIN | 0.4375 | -64.0966 | -71.4761 | -25.1173 | 26 | ENVUSE MIN | 0.25 | -89.6273 | -57.6684 | -31.7684
| 17 | ENVUSE MIN | 0.625 | -64.0966 | -69.0623 | -22.4823 | 26 | ENVUSE MIN | 0.4375 | -90.0637 | -56.3963 | -29.6296
| 17 | ENVUSE MIN | 0.8125 | -64.0966 | -66.6943 | -19.937 | 26 | ENVUSE MIN | 0.625 | -90.4542 | -55.1032 | -27.539
| 17 | ENVUSE MIN | 1 | -64.0966 | -64.3723 | -17.4797 | 26 | ENVUSE MIN | 0.8125 | -90.7987 | -53.7889 | -25.4972
| 18 | ENVUSE MAX | 0 | -28.9994 | -35.4218 | -6.6168 | 26 | ENVUSE MIN | 1 | -91.0973 | -52.4535 | -23.7772
| 18 | ENVUSE MAX | 0.25 | -28.9994 | -33.6507 | -3.3347 | 27 | ENVUSE MAX | 0 | -52.4965 | -23.7698 | -13.0339
| 18 | ENVUSE MAX | 0.5 | -28.9994 | -31.8796 | -0.22084 | 27 | ENVUSE MAX | 0.25 | -52.8916 | -22.9151 | -11.389
| 18 | ENVUSE MAX | 0.75 | -28.9994 | -30.1085 | 2.7247 | 27 | ENVUSE MAX | 0.5 | -53.2866 | -22.0468 | -9.525
| 18 | ENVUSE MAX | 1 | -28.9994 | -28.3374 | 5.5019 | 27 | ENVUSE MAX | 0.75 | -53.6817 | -21.1647 | -7.7298
| 18 | ENVUSE MIN | 0 | -64.0966 | -64.3723 | -17.4797 | 27 | ENVUSE MAX | 1 | -54.0767 | -20.2688 | -6.0059
| 18 | ENVUSE MIN | 0.25 | -64.0966 | -61.1537 | -14.1846 | 27 | ENVUSE MIN | 0 | -91.0973 | -52.4535 | -23.7772
| 18 | ENVUSE MIN | 0.5 | -64.0966 | -57.9351 | -11.0585 | 27 | ENVUSE MIN | 0.25 | -91.4924 | -50.5027 | -22.4829
| 18 | ENVUSE MIN | 0.75 | -64.0966 | -54.7165 | -8.1014 | 27 | ENVUSE MIN | 0.5 | -91.8874 | -48.5086 | -21.2745
| 18 | ENVUSE MIN | 1 | -64.0966 | -51.4979 | -5.8573 | 27 | ENVUSE MIN | 0.75 | -92.2825 | -46.4711 | -20.1131
| 19 | ENVUSE MAX | 0 | -28.9994 | -28.3374 | 5.5019 | 27 | ENVUSE MIN | 1 | -92.6775 | -44.3903 | -18.9995
| 19 | ENVUSE MAX | 0.25 | -28.9994 | -23.6145 | 12.0849 | 28 | ENVUSE MAX | 0 | -54.0767 | -20.2688 | -6.0059
| 19 | ENVUSE MAX | 0.5 | -28.9994 | -18.8916 | 17.471 | 28 | ENVUSE MAX | 0.25 | -55.1149 | -17.8493 | -1.832
| 19 | ENVUSE MAX | 0.75 | -28.9994 | -14.1687 | 21.6602 | 28 | ENVUSE MAX | 0.5 | -56.1531 | -15.335 | 1.7918
| 19 | ENVUSE MAX | 1 | -28.9994 | -9.4458 | 24.6525 | 28 | ENVUSE MAX | 0.75 | -57.1913 | -12.7259 | 4.8233
| 19 | ENVUSE MIN | 0 | -64.0966 | -51.4979 | -5.8573 | 28 | ENVUSE MAX | 1 | -58.2295 | -10.022 | 7.2203
| 19 | ENVUSE MIN | 0.25 | -64.0966 | -42.9149 | -2.1948 | 28 | ENVUSE MIN | 0 | -92.6775 | -44.3903 | -18.9995
| 19 | ENVUSE MIN | 0.5 | -64.0966 | -34.3319 | 0.80181 | 28 | ENVUSE MIN | 0.25 | -93.7157 | -38.7155 | -16.3063
| 19 | ENVUSE MIN | 0.75 | -64.0966 | -25.7489 | 3.1325 | 28 | ENVUSE MIN | 0.5 | -94.7539 | -32.7415 | -13.9616
| 19 | ENVUSE MIN | 1 | -64.0966 | -17.166 | 4.7973 | 28 | ENVUSE MIN | 0.75 | -95.7921 | -26.4681 | -11.9787
| 20 | ENVUSE MAX | 0 | -28.9994 | -9.4458 | 24.6525 | 28 | ENVUSE MIN | 1 | -96.8303 | -19.8955 | -10.371
| 20 | ENVUSE MAX | 0.25 | -28.9994 | -4.7229 | 26.4479 | 29 | ENVUSE MAX | 0 | -58.2295 | -10.022 | 7.2203
| 20 | ENVUSE MAX | 0.5 | -28.9994 | 0 | 27.0463 | 29 | ENVUSE MAX | 0.25 | -59.2677 | -6.923 | 8.9403
| 20 | ENVUSE MAX | 0.75 | -28.9994 | 8.583 | 26.4479 | 29 | ENVUSE MAX | 0.5 | -60.3059 | -3.0665 | 9.9413
| 20 | ENVUSE MAX | 1 | -28.9994 | 17.166 | 24.6525 | 29 | ENVUSE MAX | 0.75 | -61.3441 | 1.6179 | 10.1808
| 20 | ENVUSE MIN | 0 | -64.0966 | -17.166 | 4.7973 | 29 | ENVUSE MAX | 1 | -62.3822 | 9.3876 | 9.6167
| 20 | ENVUSE MIN | 0.25 | -64.0966 | -8.583 | 5.7961 | 29 | ENVUSE MIN | 0 | -96.8303 | -19.8955 | -10.371
| 20 | ENVUSE MIN | 0.5 | -64.0966 | 0 | 6.1291 | 29 | ENVUSE MIN | 0.25 | -97.8685 | -13.0237 | -9.1519
| 20 | ENVUSE MIN | 0.75 | -64.0966 | 4.7229 | 5.7961 | 29 | ENVUSE MIN | 0.5 | -98.9067 | -5.8525 | -8.3348
| 20 | ENVUSE MIN | 1 | -64.0966 | 9.4458 | 4.7973 | 29 | ENVUSE MIN | 0.75 | -99.9449 | -1.3417 | -7.9332
| 21 | ENVUSE MAX | 0 | -28.9994 | 17.166 | 24.6525 | 29 | ENVUSE MIN | 1 | -100.9831 | 1.7413 | -7.9603
| 21 | ENVUSE MAX | 0.25 | -28.9994 | 25.7489 | 21.6602 | 30 | ENVUSE MAX | 0 | -62.3822 | 9.3876 | 9.6167
| 21 | ENVUSE MAX | 0.5 | -28.9994 | 34.3319 | 17.471 | 30 | ENVUSE MAX | 0.25 | -63.4204 | 17.4565 | 8.2066
| 21 | ENVUSE MAX | 0.75 | -28.9994 | 42.9149 | 12.0849 | 30 | ENVUSE MAX | 0.5 | -64.4586 | 25.8248 | 5.9083
| 21 | ENVUSE MAX | 1 | -28.9994 | 51.4979 | 5.5019 | 30 | ENVUSE MAX | 0.75 | -65.4968 | 34.4923 | 2.6795
| 21 | ENVUSE MIN | 0 | -64.0966 | 9.4458 | 4.7973 | 30 | ENVUSE MAX | 1 | -66.535 | 43.459 | -1.522
| 21 | ENVUSE MIN | 0.25 | -64.0966 | 14.1687 | 3.1325 | 30 | ENVUSE MIN | 0 | -100.9831 | 1.7413 | -7.9603
| 21 | ENVUSE MIN | 0.5 | -64.0966 | 18.8916 | 0.80181 | 30 | ENVUSE MIN | 0.25 | -102.0212 | 4.9191 | -8.4295
| 21 | ENVUSE MIN | 0.75 | -64.0966 | 23.6145 | -2.1948 | 30 | ENVUSE MIN | 0.5 | -103.0594 | 8.1916 | -9.3544
| 21 | ENVUSE MIN | 1 | -64.0966 | 28.3374 | -5.8573 | 30 | ENVUSE MIN | 0.75 | -104.0976 | 11.5589 | -10.7481
| 22 | ENVUSE MAX | 0 | -28.9994 | 51.4979 | 5.5019 | 30 | ENVUSE MIN | 1 | -105.1358 | 15.0209 | -12.6242
| 22 | ENVUSE MAX | 0.25 | -28.9994 | 54.7165 | 2.7247 | 31 | ENVUSE MAX | 0 | -66.535 | 43.459 | -1.522
| 22 | ENVUSE MAX | 0.5 | -28.9994 | 57.9351 | -0.22084 | 31 | ENVUSE MAX | 0.25 | -67.2516 | 49.8231 | -5.0118
| 22 | ENVUSE MAX | 0.75 | -28.9994 | 61.1537 | -3.3347 | 31 | ENVUSE MAX | 0.5 | -67.9682 | 56.3297 | -8.9991
| 22 | ENVUSE MAX | 1 | -28.9994 | 64.3723 | -6.6168 | 31 | ENVUSE MAX | 0.75 | -68.6849 | 62.979 | -12.9127
| 22 | ENVUSE MIN | 0 | -64.0966 | 28.3374 | -5.8573 | 31 | ENVUSE MAX | 1 | -69.4015 | 69.7708 | -16.5108
| 22 | ENVUSE MIN | 0.25 | -64.0966 | 30.1085 | -8.1014 | 31 | ENVUSE MIN | 0 | -105.1358 | 15.0209 | -12.6242
| 22 | ENVUSE MIN | 0.5 | -64.0966 | 31.8796 | -11.0585 | 31 | ENVUSE MIN | 0.25 | -105.8524 | 17.4659 | -14.632
| 22 | ENVUSE MIN | 0.75 | -64.0966 | 33.6507 | -14.1846 | 31 | ENVUSE MIN | 0.5 | -106.5691 | 19.9561 | -17.0844
| 22 | ENVUSE MIN | 1 | -64.0966 | 35.4218 | -17.4797 | 31 | ENVUSE MIN | 0.75 | -107.2857 | 22.4914 | -21.7408
| 23 | ENVUSE MAX | 0 | -28.9994 | 64.3723 | -6.6168 | 31 | ENVUSE MIN | 1 | -108.0023 | 25.0719 | -28.2112
| 23 | ENVUSE MAX | 0.1875 | -28.9994 | 66.6943 | -9.0646 | 32 | ENVUSE MAX | 0 | -69.4015 | 69.7708 | -16.5108
| 23 | ENVUSE MAX | 0.375 | -28.9994 | 69.0623 | -11.5999 | 32 | ENVUSE MAX | 0.10714 | -69.5393 | 71.0932 | -17.2457
| 23 | ENVUSE MAX | 0.5625 | -28.9994 | 71.4761 | -13.2127 | 32 | ENVUSE MAX | 0.21429 | -69.6771 | 72.421 | -17.9947
| 23 | ENVUSE MAX | 0.75 | -28.9994 | 73.9359 | -14.7177 | 32 | ENVUSE MAX | 0.32143 | -69.8149 | 73.754 | -18.7578
| 23 | ENVUSE MIN | 0 | -64.0966 | 35.4218 | -17.4797 | 32 | ENVUSE MAX | 0.42857 | -69.9527 | 75.0923 | -19.5351
| 23 | ENVUSE MIN | 0.1875 | -64.0966 | 36.7098 | -19.937 | 32 | ENVUSE MIN | 0 | -108.0023 | 25.0719 | -28.2112
| 23 | ENVUSE MIN | 0.375 | -64.0966 | 38.0438 | -22.4823 | 32 | ENVUSE MIN | 0.10714 | -108.1401 | 25.5733 | -29.5318
| 23 | ENVUSE MIN | 0.5625 | -64.0966 | 39.4237 | -25.1173 | 32 | ENVUSE MIN | 0.21429 | -108.2779 | 26.0764 | -30.8772
| 23 | ENVUSE MIN | 0.75 | -64.0966 | 40.8495 | -27.8436 | 32 | ENVUSE MIN | 0.32143 | -108.4157 | 26.5812 | -32.2476
| 24 | ENVUSE MAX | 0 | 0 | 0 | 0 | 32 | ENVUSE MIN | 0.42857 | -108.5536 | 27.0876 | -33.643
| 24 | ENVUSE MAX | 0 | 0 | 0 | 0
| 24 | ENVUSE MAX | 0 | 0 | 0 | 0
| 24 | ENVUSE MAX | 0 | 0 | 0 | 0
| 24 | ENVUSE MAX | 0 | 0 | 0 | 0
| 24 | ENVUSE MIN | 0 | 0 | 0 | 0
| 24 | ENVUSE MIN | 0 | 0 | 0 | 0
| 24 | ENVUSE MIN | 0 | 0 | 0 | 0
| 24 | ENVUSE MIN | 0 | 0 | 0 | 0
| 24 | ENVUSE MIN | 0 | 0 | 0 | 0
| 25 | ENVUSE MAX | 0 | 0 | 0 | 0
| 25 | ENVUSE MAX | 0 | 0 | 0 | 0
| 25 | ENVUSE MAX | 0 | 0 | 0 | 0
| 25 | ENVUSE MAX | 0 | 0 | 0 | 0
| 25 | ENVUSE MAX | 0 | 0 | 0 | 0
| 25 | ENVUSE MIN | 0 | 0 | 0 | 0
| 25 | ENVUSE MIN | 0 | 0 | 0 | 0
| 25 | ENVUSE MIN | 0 | 0 | 0 | 0
| 25 | ENVUSE MIN | 0 | 0 | 0 | 0
| 25 | ENVUSE MIN | 0 | 0 | 0 | 0
| 26 | ENVUSE MAX | 0.25 | -51.0265 | -26.0823 | -17.3436
| 26 | ENVUSE MAX | 0.4375 | -51.4629 | -25.5142 | -16.2302
| 26 | ENVUSE MAX | 0.625 | -51.8534 | -24.9394 | -15.1405
| 26 | ENVUSE MAX | 0.8125 | -52.1979 | -24.3579 | -14.0749
| 26 | ENVUSE MAX | 1 | -52.4965 | -23.7698 | -13.0339

## OUTPUT(붕괴방지)
17. OUTPUT DATA (붕괴방지)
1) 계수하중
F R A M E E L E M E N T F O R C E S
| FRAME | LOAD | DIST | P | V2 | M3 | FRAME | LOAD | DIST | P | V2 | M3
| 1 | ENVEQ MAX | 0.41667 | 20.8048 | 13.5674 | 28.9705 | 9 | ENVEQ MAX | 0.5 | 1.1212 | 24.3395 | 20.7076
| 1 | ENVEQ MAX | 0.5625 | 20.5347 | 13.3986 | 28.6755 | 9 | ENVEQ MAX | 0.75 | 0.85938 | 22.3076 | 19.968
| 1 | ENVEQ MAX | 0.70833 | 20.2647 | 13.2298 | 28.3843 | 9 | ENVEQ MAX | 1 | 0.5976 | 19.8501 | 19.1812
| 1 | ENVEQ MAX | 0.85417 | 19.9946 | 13.0609 | 28.0967 | 9 | ENVEQ MIN | 0 | -51.7898 | -52.3265 | -34.486
| 1 | ENVEQ MAX | 1 | 19.7245 | 12.8921 | 27.8129 | 9 | ENVEQ MIN | 0.25 | -50.0231 | -48.1803 | -30.384
| 1 | ENVEQ MIN | 0.41667 | -51.439 | -44.1668 | -40.455 | 9 | ENVEQ MIN | 0.5 | -48.2564 | -43.7037 | -26.5478
| 1 | ENVEQ MIN | 0.5625 | -51.1689 | -44.3919 | -39.7091 | 9 | ENVEQ MIN | 0.75 | -46.4897 | -38.8967 | -23.4291
| 1 | ENVEQ MIN | 0.70833 | -50.8988 | -44.617 | -38.9596 | 9 | ENVEQ MIN | 1 | -44.723 | -33.7591 | -20.6811
| 1 | ENVEQ MIN | 0.85417 | -50.6287 | -44.842 | -38.2063 | 10 | ENVEQ MAX | 0 | -4.5664 | 35.0909 | 19.1812
| 1 | ENVEQ MIN | 1 | -50.3586 | -45.0671 | -37.4493 | 10 | ENVEQ MAX | 0.25 | -4.9456 | 30.8292 | 16.1734
| 2 | ENVEQ MAX | 0 | 19.7245 | 12.8921 | 27.8129 | 10 | ENVEQ MAX | 0.5 | -5.3249 | 25.7808 | 13.3126
| 2 | ENVEQ MAX | 0.25 | 18.4589 | 12.1011 | 26.532 | 10 | ENVEQ MAX | 0.75 | -5.7041 | 19.9457 | 10.7382
| 2 | ENVEQ MAX | 0.5 | 17.1933 | 11.31 | 25.3321 | 10 | ENVEQ MAX | 1 | -6.0834 | 13.3778 | 8.5893
| 2 | ENVEQ MAX | 0.75 | 15.9278 | 10.519 | 25.0864 | 10 | ENVEQ MIN | 0 | -49.7122 | -49.4566 | -20.6811
| 2 | ENVEQ MAX | 1 | 14.6622 | 9.728 | 25.4143 | 10 | ENVEQ MIN | 0.25 | -47.1528 | -41.4808 | -15.3906
| 2 | ENVEQ MIN | 0 | -50.3586 | -45.0671 | -37.4493 | 10 | ENVEQ MIN | 0.5 | -44.5933 | -32.918 | -10.8938
| 2 | ENVEQ MIN | 0.25 | -49.0931 | -46.1219 | -33.8532 | 10 | ENVEQ MIN | 0.75 | -42.0339 | -23.8023 | -7.3021
| 2 | ENVEQ MIN | 0.5 | -47.8275 | -47.1766 | -30.176 | 10 | ENVEQ MIN | 1 | -39.4744 | -15.2503 | -4.7452
| 2 | ENVEQ MIN | 0.75 | -46.5619 | -48.2313 | -26.4177 | 11 | ENVEQ MAX | 0 | -11.2516 | 38.6458 | 8.5893
| 2 | ENVEQ MIN | 1 | -45.2964 | -49.286 | -22.5784 | 11 | ENVEQ MAX | 0.25 | -11.6309 | 32.2667 | 7.4336
| 3 | ENVEQ MAX | 0 | 11.9679 | 20.9392 | 25.4143 | 11 | ENVEQ MAX | 0.5 | -12.0101 | 25.6708 | 10.8667
| 3 | ENVEQ MAX | 0.25 | 10.2393 | 19.8588 | 23.3326 | 11 | ENVEQ MAX | 0.75 | -12.3894 | 19.5262 | 12.7534
| 3 | ENVEQ MAX | 0.5 | 8.5108 | 18.7783 | 21.4525 | 11 | ENVEQ MAX | 1 | -12.0503 | 12.5234 | 13.0286
| 3 | ENVEQ MAX | 0.75 | 6.7822 | 17.6979 | 19.7741 | 11 | ENVEQ MIN | 0 | -44.4993 | -39.8873 | -4.7452
| 3 | ENVEQ MAX | 1 | 5.0536 | 16.6174 | 18.2974 | 11 | ENVEQ MIN | 0.25 | -41.9399 | -29.627 | -3.6717
| 3 | ENVEQ MIN | 0 | -42.5709 | -32.3262 | -22.5784 | 11 | ENVEQ MIN | 0.5 | -39.3804 | -21.5772 | -7.7401
| 3 | ENVEQ MIN | 0.25 | -40.8423 | -33.7668 | -18.5585 | 11 | ENVEQ MIN | 0.75 | -36.821 | -12.9156 | -10.7679
| 3 | ENVEQ MIN | 0.5 | -39.1137 | -35.2074 | -14.3873 | 11 | ENVEQ MIN | 1 | -34.9798 | -3.5954 | -12.662
| 3 | ENVEQ MIN | 0.75 | -37.3851 | -36.648 | -10.0649 | 12 | ENVEQ MAX | 0 | -14.0833 | 45.6139 | 13.0286
| 3 | ENVEQ MIN | 1 | -35.6566 | -38.0886 | -5.5912 | 12 | ENVEQ MAX | 0.25 | -11.8353 | 37.6295 | 16.6264
| 4 | ENVEQ MAX | 0 | 2.3651 | 26.7433 | 18.2974 | 12 | ENVEQ MAX | 0.5 | -9.5873 | 29.1146 | 18.5011
| 4 | ENVEQ MAX | 0.25 | 0.63653 | 25.3027 | 14.6542 | 12 | ENVEQ MAX | 0.75 | -7.3393 | 20.0692 | 18.6062
| 4 | ENVEQ MAX | 0.5 | -1.0921 | 23.8621 | 11.2127 | 12 | ENVEQ MAX | 1 | -5.0913 | 20.1752 | 16.8947
| 4 | ENVEQ MAX | 0.75 | 0.63653 | 22.7816 | 14.6542 | 12 | ENVEQ MIN | 0 | -43.1809 | -36.1415 | -12.662
| 4 | ENVEQ MAX | 1 | 2.3651 | 21.7012 | 18.2974 | 12 | ENVEQ MIN | 0.25 | -43.2487 | -26.2267 | -18.3638
| 4 | ENVEQ MIN | 0 | -32.9577 | -21.7012 | -5.5912 | 12 | ENVEQ MIN | 0.5 | -43.3165 | -15.7815 | -22.764
| 4 | ENVEQ MIN | 0.25 | -31.2291 | -22.7816 | -2.4774 | 12 | ENVEQ MIN | 0.75 | -43.3843 | -4.8058 | -25.7877
| 4 | ENVEQ MIN | 0.5 | -29.5005 | -23.8621 | 0.78768 | 12 | ENVEQ MIN | 1 | -43.4521 | -2.9815 | -27.3599
| 4 | ENVEQ MIN | 0.75 | -31.2291 | -25.3027 | -2.4774 | 13 | ENVEQ MAX | 0 | -7.1319 | 52.8857 | 16.8947
| 4 | ENVEQ MIN | 1 | -32.9577 | -26.7433 | -5.5912 | 13 | ENVEQ MAX | 0.25 | -6.2765 | 49.1089 | 18.0278
| 5 | ENVEQ MAX | 0 | 5.0536 | 38.0886 | 18.2974 | 13 | ENVEQ MAX | 0.5 | -5.421 | 45.2681 | 19.0823
| 5 | ENVEQ MAX | 0.25 | 6.7822 | 36.648 | 19.7741 | 13 | ENVEQ MAX | 0.75 | -4.5656 | 41.3634 | 20.2964
| 5 | ENVEQ MAX | 0.5 | 8.5108 | 35.2074 | 21.4525 | 13 | ENVEQ MAX | 1 | -3.7102 | 37.3947 | 21.2594
| 5 | ENVEQ MAX | 0.75 | 10.2393 | 33.7668 | 23.3326 | 13 | ENVEQ MIN | 0 | -51.6878 | -33.9891 | -27.3599
| 5 | ENVEQ MAX | 1 | 11.9679 | 32.3262 | 25.4143 | 13 | ENVEQ MIN | 0.25 | -51.7136 | -29.4777 | -29.8748
| 5 | ENVEQ MIN | 0 | -35.6566 | -16.6174 | -5.5912 | 13 | ENVEQ MIN | 0.5 | -51.7394 | -24.9023 | -32.1653
| 5 | ENVEQ MIN | 0.25 | -37.3851 | -17.6979 | -10.0649 | 13 | ENVEQ MIN | 0.75 | -51.7652 | -20.2631 | -34.2278
| 5 | ENVEQ MIN | 0.5 | -39.1137 | -18.7783 | -14.3873 | 13 | ENVEQ MIN | 1 | -51.791 | -15.5599 | -36.1934
| 5 | ENVEQ MIN | 0.75 | -40.8423 | -19.8588 | -18.5585 | 14 | ENVEQ MAX | 0 | -3.7102 | 37.3947 | 21.2594
| 5 | ENVEQ MIN | 1 | -42.5709 | -20.9392 | -22.5784 | 14 | ENVEQ MAX | 0.1875 | -3.0927 | 34.5898 | 21.7808
| 6 | ENVEQ MAX | 0 | 14.6622 | 49.286 | 25.4143 | 14 | ENVEQ MAX | 0.375 | -2.4339 | 31.757 | 22.1772
| 6 | ENVEQ MAX | 0.25 | 15.9278 | 48.2313 | 25.0864 | 14 | ENVEQ MAX | 0.5625 | -1.7337 | 28.8966 | 22.4477
| 6 | ENVEQ MAX | 0.5 | 17.1933 | 47.1766 | 25.3321 | 14 | ENVEQ MAX | 0.75 | -0.99218 | 26.0084 | 22.5912
| 6 | ENVEQ MAX | 0.75 | 18.4589 | 46.1219 | 26.532 | 14 | ENVEQ MIN | 0 | -51.791 | -15.5599 | -36.1934
| 6 | ENVEQ MAX | 1 | 19.7245 | 45.0671 | 27.8129 | 14 | ENVEQ MIN | 0.1875 | -51.7814 | -12.2424 | -37.5432
| 6 | ENVEQ MIN | 0 | -45.2964 | -9.728 | -22.5784 | 14 | ENVEQ MIN | 0.375 | -51.7167 | -8.8972 | -38.7873
| 6 | ENVEQ MIN | 0.25 | -46.5619 | -10.519 | -26.4177 | 14 | ENVEQ MIN | 0.5625 | -51.5969 | -5.5243 | -39.9246
| 6 | ENVEQ MIN | 0.5 | -47.8275 | -11.31 | -30.176 | 14 | ENVEQ MIN | 0.75 | -51.422 | -2.1237 | -40.9542
| 6 | ENVEQ MIN | 0.75 | -49.0931 | -12.1011 | -33.8532 | 15 | ENVEQ MAX | 0 | 0 | 0 | 0
| 6 | ENVEQ MIN | 1 | -50.3586 | -12.8921 | -37.4493 | 15 | ENVEQ MAX | 0 | 0 | 0 | 0
| 7 | ENVEQ MAX | 0 | 19.7245 | 45.0671 | 27.8129 | 15 | ENVEQ MAX | 0 | 0 | 0 | 0
| 7 | ENVEQ MAX | 0.14583 | 19.9946 | 44.842 | 28.0967 | 15 | ENVEQ MAX | 0 | 0 | 0 | 0
| 7 | ENVEQ MAX | 0.29167 | 20.2647 | 44.617 | 28.3843 | 15 | ENVEQ MAX | 0 | 0 | 0 | 0
| 7 | ENVEQ MAX | 0.4375 | 20.5347 | 44.3919 | 28.6755 | 15 | ENVEQ MIN | 0 | 0 | 0 | 0
| 7 | ENVEQ MAX | 0.58333 | 20.8048 | 44.1668 | 28.9705 | 15 | ENVEQ MIN | 0 | 0 | 0 | 0
| 7 | ENVEQ MIN | 0 | -50.3586 | -12.8921 | -37.4493 | 15 | ENVEQ MIN | 0 | 0 | 0 | 0
| 7 | ENVEQ MIN | 0.14583 | -50.6287 | -13.0609 | -38.2063 | 15 | ENVEQ MIN | 0 | 0 | 0 | 0
| 7 | ENVEQ MIN | 0.29167 | -50.8988 | -13.2298 | -38.9596 | 15 | ENVEQ MIN | 0 | 0 | 0 | 0
| 7 | ENVEQ MIN | 0.4375 | -51.1689 | -13.3986 | -39.7091 | 16 | ENVEQ MAX | 0 | 0 | 0 | 0
| 7 | ENVEQ MIN | 0.58333 | -51.439 | -13.5674 | -40.455 | 16 | ENVEQ MAX | 0 | 0 | 0 | 0
| 8 | ENVEQ MAX | 0.57143 | 1.8461 | 27.7369 | 27.0361 | 16 | ENVEQ MAX | 0 | 0 | 0 | 0
| 8 | ENVEQ MAX | 0.67857 | 1.7958 | 27.6097 | 26.5172 | 16 | ENVEQ MAX | 0 | 0 | 0 | 0
| 8 | ENVEQ MAX | 0.78571 | 1.7454 | 27.4656 | 26.0009 | 16 | ENVEQ MAX | 0 | 0 | 0 | 0
| 8 | ENVEQ MAX | 0.89286 | 1.6951 | 27.3047 | 25.4874 | 16 | ENVEQ MIN | 0 | 0 | 0 | 0
| 8 | ENVEQ MAX | 1 | 1.6447 | 27.1269 | 24.977 | 16 | ENVEQ MIN | 0 | 0 | 0 | 0
| 8 | ENVEQ MIN | 0.57143 | -53.1488 | -55.2821 | -37.7959 | 16 | ENVEQ MIN | 0 | 0 | 0 | 0
| 8 | ENVEQ MIN | 0.67857 | -52.809 | -54.5632 | -36.9571 | 16 | ENVEQ MIN | 0 | 0 | 0 | 0
| 8 | ENVEQ MIN | 0.78571 | -52.4693 | -53.8309 | -36.1256 | 16 | ENVEQ MIN | 0 | 0 | 0 | 0
| 8 | ENVEQ MIN | 0.89286 | -52.1295 | -53.0854 | -35.3018 | 17 | ENVEQ MAX | 0.25 | 11.4016 | 5.3074 | 20.8037
| 8 | ENVEQ MIN | 1 | -51.7898 | -52.3265 | -34.486 | 17 | ENVEQ MAX | 0.4375 | 9.9969 | 6.5907 | 20.5805
| 9 | ENVEQ MAX | 0 | 1.6447 | 27.1269 | 24.977 | 17 | ENVEQ MAX | 0.625 | 8.5923 | 7.8326 | 20.31
| 9 | ENVEQ MAX | 0.25 | 1.383 | 25.946 | 22.3863 | 17 | ENVEQ MAX | 0.8125 | 7.1876 | 9.0332 | 19.9936
| FRAME | LOAD | DIST | P | V2 | M3 | FRAME | LOAD | DIST | P | V2 | M3
| 17 | ENVEQ MAX | 1 | 5.7829 | 10.1924 | 19.633 | 26 | ENVEQ MAX | 0.8125 | -3.0927 | 12.2424 | 21.7808
| 17 | ENVEQ MIN | 0.25 | -37.9092 | -54.7094 | -32.1673 | 26 | ENVEQ MAX | 1 | -3.7102 | 15.5599 | 21.2594
| 17 | ENVEQ MIN | 0.4375 | -36.5045 | -51.9734 | -30.1671 | 26 | ENVEQ MIN | 0.25 | -51.422 | -26.0084 | -40.9542
| 17 | ENVEQ MIN | 0.625 | -35.0999 | -49.2926 | -28.2686 | 26 | ENVEQ MIN | 0.4375 | -51.5969 | -28.8966 | -39.9246
| 17 | ENVEQ MIN | 0.8125 | -33.6952 | -46.6668 | -26.4695 | 26 | ENVEQ MIN | 0.625 | -51.7167 | -31.757 | -38.7873
| 17 | ENVEQ MIN | 1 | -32.2905 | -44.0963 | -24.7679 | 26 | ENVEQ MIN | 0.8125 | -51.7814 | -34.5898 | -37.5432
| 18 | ENVEQ MAX | 0 | 5.7829 | 10.1924 | 19.633 | 26 | ENVEQ MIN | 1 | -51.791 | -37.3947 | -36.1934
| 18 | ENVEQ MAX | 0.25 | 3.8164 | 11.7864 | 19.056 | 27 | ENVEQ MAX | 0 | -3.7102 | 15.5599 | 21.2594
| 18 | ENVEQ MAX | 0.5 | 1.8498 | 13.3803 | 18.3954 | 27 | ENVEQ MAX | 0.25 | -4.5656 | 20.2631 | 20.2964
| 18 | ENVEQ MAX | 0.75 | -0.11672 | 14.9743 | 17.6511 | 27 | ENVEQ MAX | 0.5 | -5.421 | 24.9023 | 19.0823
| 18 | ENVEQ MAX | 1 | -2.0833 | 16.5683 | 16.8231 | 27 | ENVEQ MAX | 0.75 | -6.2765 | 29.4777 | 18.0278
| 18 | ENVEQ MIN | 0 | -32.2905 | -44.0963 | -24.7679 | 27 | ENVEQ MAX | 1 | -7.1319 | 33.9891 | 16.8947
| 18 | ENVEQ MIN | 0.25 | -30.324 | -40.536 | -23.2876 | 27 | ENVEQ MIN | 0 | -51.791 | -37.3947 | -36.1934
| 18 | ENVEQ MIN | 0.5 | -28.3574 | -36.9758 | -21.9247 | 27 | ENVEQ MIN | 0.25 | -51.7652 | -41.3634 | -34.2278
| 18 | ENVEQ MIN | 0.75 | -26.3909 | -33.4156 | -20.646 | 27 | ENVEQ MIN | 0.5 | -51.7394 | -45.2681 | -32.1653
| 18 | ENVEQ MIN | 1 | -24.4243 | -29.8553 | -19.4516 | 27 | ENVEQ MIN | 0.75 | -51.7136 | -49.1089 | -29.8748
| 19 | ENVEQ MAX | 0 | 13.3625 | 5.9871 | 16.8231 | 27 | ENVEQ MIN | 1 | -51.6878 | -52.8857 | -27.3599
| 19 | ENVEQ MAX | 0.25 | 8.1184 | 10.2377 | 18.0039 | 28 | ENVEQ MAX | 0 | -5.0913 | 2.9815 | 16.8947
| 19 | ENVEQ MAX | 0.5 | 2.8743 | 14.4883 | 17.9939 | 28 | ENVEQ MAX | 0.25 | -7.3393 | 4.8058 | 18.6062
| 19 | ENVEQ MAX | 0.75 | -2.3698 | 18.7389 | 16.6546 | 28 | ENVEQ MAX | 0.5 | -9.5873 | 15.7815 | 18.5011
| 19 | ENVEQ MAX | 1 | 2.3036 | 23.8068 | 13.9863 | 28 | ENVEQ MAX | 0.75 | -11.8353 | 26.2267 | 16.6264
| 19 | ENVEQ MIN | 0 | -39.8386 | -52.7874 | -19.4516 | 28 | ENVEQ MAX | 1 | -14.0833 | 36.1415 | 13.0286
| 19 | ENVEQ MIN | 0.25 | -34.5945 | -43.2935 | -15.0084 | 28 | ENVEQ MIN | 0 | -43.4521 | -20.1752 | -27.3599
| 19 | ENVEQ MIN | 0.5 | -29.3504 | -33.7995 | -11.1644 | 28 | ENVEQ MIN | 0.25 | -43.3843 | -20.0692 | -25.7877
| 19 | ENVEQ MIN | 0.75 | -24.1063 | -24.3056 | -7.9198 | 28 | ENVEQ MIN | 0.5 | -43.3165 | -29.1146 | -22.764
| 19 | ENVEQ MIN | 1 | -28.7797 | -16.7547 | -5.2745 | 28 | ENVEQ MIN | 0.75 | -43.2487 | -37.6295 | -18.3638
| 20 | ENVEQ MAX | 0 | 7.8341 | 10.5502 | 13.9863 | 28 | ENVEQ MIN | 1 | -43.1809 | -45.6139 | -12.662
| 20 | ENVEQ MAX | 0.25 | 2.59 | 14.8008 | 13.3128 | 29 | ENVEQ MAX | 0 | -12.0503 | 3.5954 | 13.0286
| 20 | ENVEQ MAX | 0.5 | -2.6541 | 19.0514 | 11.3102 | 29 | ENVEQ MAX | 0.25 | -12.3894 | 12.9156 | 12.7534
| 20 | ENVEQ MAX | 0.75 | 2.59 | 28.5454 | 13.3128 | 29 | ENVEQ MAX | 0.5 | -12.0101 | 21.5772 | 10.8667
| 20 | ENVEQ MAX | 1 | 7.8341 | 38.0393 | 13.9863 | 29 | ENVEQ MAX | 0.75 | -11.6309 | 29.627 | 7.4336
| 20 | ENVEQ MIN | 0 | -34.2997 | -38.0393 | -5.2745 | 29 | ENVEQ MAX | 1 | -11.2516 | 39.8873 | 8.5893
| 20 | ENVEQ MIN | 0.25 | -29.0556 | -28.5454 | -1.7083 | 29 | ENVEQ MIN | 0 | -34.9798 | -12.5234 | -12.662
| 20 | ENVEQ MIN | 0.5 | -23.8115 | -19.0514 | 1.2586 | 29 | ENVEQ MIN | 0.25 | -36.821 | -19.5262 | -10.7679
| 20 | ENVEQ MIN | 0.75 | -29.0556 | -14.8008 | -1.7083 | 29 | ENVEQ MIN | 0.5 | -39.3804 | -25.6708 | -7.7401
| 20 | ENVEQ MIN | 1 | -34.2997 | -10.5502 | -5.2745 | 29 | ENVEQ MIN | 0.75 | -41.9399 | -32.2667 | -3.6717
| 21 | ENVEQ MAX | 0 | 2.3036 | 16.7547 | 13.9863 | 29 | ENVEQ MIN | 1 | -44.4993 | -38.6458 | -4.7452
| 21 | ENVEQ MAX | 0.25 | -2.3698 | 24.3056 | 16.6546 | 30 | ENVEQ MAX | 0 | -6.0834 | 15.2503 | 8.5893
| 21 | ENVEQ MAX | 0.5 | 2.8743 | 33.7995 | 17.9939 | 30 | ENVEQ MAX | 0.25 | -5.7041 | 23.8023 | 10.7382
| 21 | ENVEQ MAX | 0.75 | 8.1184 | 43.2935 | 18.0039 | 30 | ENVEQ MAX | 0.5 | -5.3249 | 32.918 | 13.3126
| 21 | ENVEQ MAX | 1 | 13.3625 | 52.7874 | 16.8231 | 30 | ENVEQ MAX | 0.75 | -4.9456 | 41.4808 | 16.1734
| 21 | ENVEQ MIN | 0 | -28.7797 | -23.8068 | -5.2745 | 30 | ENVEQ MAX | 1 | -4.5664 | 49.4566 | 19.1812
| 21 | ENVEQ MIN | 0.25 | -24.1063 | -18.7389 | -7.9198 | 30 | ENVEQ MIN | 0 | -39.4744 | -13.3778 | -4.7452
| 21 | ENVEQ MIN | 0.5 | -29.3504 | -14.4883 | -11.1644 | 30 | ENVEQ MIN | 0.25 | -42.0339 | -19.9457 | -7.3021
| 21 | ENVEQ MIN | 0.75 | -34.5945 | -10.2377 | -15.0084 | 30 | ENVEQ MIN | 0.5 | -44.5933 | -25.7808 | -10.8938
| 21 | ENVEQ MIN | 1 | -39.8386 | -5.9871 | -19.4516 | 30 | ENVEQ MIN | 0.75 | -47.1528 | -30.8292 | -15.3906
| 22 | ENVEQ MAX | 0 | -2.0833 | 29.8553 | 16.8231 | 30 | ENVEQ MIN | 1 | -49.7122 | -35.0909 | -20.6811
| 22 | ENVEQ MAX | 0.25 | -0.11672 | 33.4156 | 17.6511 | 31 | ENVEQ MAX | 0 | 0.5976 | 33.7591 | 19.1812
| 22 | ENVEQ MAX | 0.5 | 1.8498 | 36.9758 | 18.3954 | 31 | ENVEQ MAX | 0.25 | 0.85938 | 38.8967 | 19.968
| 22 | ENVEQ MAX | 0.75 | 3.8164 | 40.536 | 19.056 | 31 | ENVEQ MAX | 0.5 | 1.1212 | 43.7037 | 20.7076
| 22 | ENVEQ MAX | 1 | 5.7829 | 44.0963 | 19.633 | 31 | ENVEQ MAX | 0.75 | 1.383 | 48.1803 | 22.3863
| 22 | ENVEQ MIN | 0 | -24.4243 | -16.5683 | -19.4516 | 31 | ENVEQ MAX | 1 | 1.6447 | 52.3265 | 24.977
| 22 | ENVEQ MIN | 0.25 | -26.3909 | -14.9743 | -20.646 | 31 | ENVEQ MIN | 0 | -44.723 | -19.8501 | -20.6811
| 22 | ENVEQ MIN | 0.5 | -28.3574 | -13.3803 | -21.9247 | 31 | ENVEQ MIN | 0.25 | -46.4897 | -22.3076 | -23.4291
| 22 | ENVEQ MIN | 0.75 | -30.324 | -11.7864 | -23.2876 | 31 | ENVEQ MIN | 0.5 | -48.2564 | -24.3395 | -26.5478
| 22 | ENVEQ MIN | 1 | -32.2905 | -10.1924 | -24.7679 | 31 | ENVEQ MIN | 0.75 | -50.0231 | -25.946 | -30.384
| 23 | ENVEQ MAX | 0 | 5.7829 | 44.0963 | 19.633 | 31 | ENVEQ MIN | 1 | -51.7898 | -27.1269 | -34.486
| 23 | ENVEQ MAX | 0.1875 | 7.1876 | 46.6668 | 19.9936 | 32 | ENVEQ MAX | 0 | 1.6447 | 52.3265 | 24.977
| 23 | ENVEQ MAX | 0.375 | 8.5923 | 49.2926 | 20.31 | 32 | ENVEQ MAX | 0.10714 | 1.6951 | 53.0854 | 25.4874
| 23 | ENVEQ MAX | 0.5625 | 9.9969 | 51.9734 | 20.5805 | 32 | ENVEQ MAX | 0.21429 | 1.7454 | 53.8309 | 26.0009
| 23 | ENVEQ MAX | 0.75 | 11.4016 | 54.7094 | 20.8037 | 32 | ENVEQ MAX | 0.32143 | 1.7958 | 54.5632 | 26.5172
| 23 | ENVEQ MIN | 0 | -32.2905 | -10.1924 | -24.7679 | 32 | ENVEQ MAX | 0.42857 | 1.8461 | 55.2821 | 27.0361
| 23 | ENVEQ MIN | 0.1875 | -33.6952 | -9.0332 | -26.4695 | 32 | ENVEQ MIN | 0 | -51.7898 | -27.1269 | -34.486
| 23 | ENVEQ MIN | 0.375 | -35.0999 | -7.8326 | -28.2686 | 32 | ENVEQ MIN | 0.10714 | -52.1295 | -27.3047 | -35.3018
| 23 | ENVEQ MIN | 0.5625 | -36.5045 | -6.5907 | -30.1671 | 32 | ENVEQ MIN | 0.21429 | -52.4693 | -27.4656 | -36.1256
| 23 | ENVEQ MIN | 0.75 | -37.9092 | -5.3074 | -32.1673 | 32 | ENVEQ MIN | 0.32143 | -52.809 | -27.6097 | -36.9571
| 24 | ENVEQ MAX | 0 | 0 | 0 | 0 | 32 | ENVEQ MIN | 0.42857 | -53.1488 | -27.7369 | -37.7959
| 24 | ENVEQ MAX | 0 | 0 | 0 | 0
| 24 | ENVEQ MAX | 0 | 0 | 0 | 0
| 24 | ENVEQ MAX | 0 | 0 | 0 | 0
| 24 | ENVEQ MAX | 0 | 0 | 0 | 0
| 24 | ENVEQ MIN | 0 | 0 | 0 | 0
| 24 | ENVEQ MIN | 0 | 0 | 0 | 0
| 24 | ENVEQ MIN | 0 | 0 | 0 | 0
| 24 | ENVEQ MIN | 0 | 0 | 0 | 0
| 24 | ENVEQ MIN | 0 | 0 | 0 | 0
| 25 | ENVEQ MAX | 0 | 0 | 0 | 0
| 25 | ENVEQ MAX | 0 | 0 | 0 | 0
| 25 | ENVEQ MAX | 0 | 0 | 0 | 0
| 25 | ENVEQ MAX | 0 | 0 | 0 | 0
| 25 | ENVEQ MAX | 0 | 0 | 0 | 0
| 25 | ENVEQ MIN | 0 | 0 | 0 | 0
| 25 | ENVEQ MIN | 0 | 0 | 0 | 0
| 25 | ENVEQ MIN | 0 | 0 | 0 | 0
| 25 | ENVEQ MIN | 0 | 0 | 0 | 0
| 25 | ENVEQ MIN | 0 | 0 | 0 | 0
| 26 | ENVEQ MAX | 0.25 | -0.99218 | 2.1237 | 22.5912
| 26 | ENVEQ MAX | 0.4375 | -1.7337 | 5.5243 | 22.4477
| 26 | ENVEQ MAX | 0.625 | -2.4339 | 8.8972 | 22.1772

## 단면력정리(상시)
18. 단면력정리
18.1 상시
1) 계수하중 검토시 : 최대 휨 모멘트도(B.M.D - Unit : kN.m)
2) 계수하중 검토시 : 최대 전단력도(S.F.D - Unit : kN)
3) 계수하중 검토시 : 최대 축력도(A.F.D) - Unit : kN
4) 사용하중 검토시 : 최대 휨 모멘트도(B.M.D - Unit : kN.m)
5) 단면력 정리
| 구분 | 위 치 |  |  | 계수하중 |  |  | 사용하중 모멘트 | B | H | 비고
[5 empty] | 모멘트 | 전단력 | 축력
[5 empty] | kN.m | kN | kN | kN.m | mm | mm
| 상부 슬래브 | 1 경 간 | 좌측 | 1 | 44.699 | 98.957 | 103.404 | 27.844 | 1000 | 350
|  |  | 중앙부 | 2 | 41.162 | 0 | 103.404 | 27.046 | 1000 | 300
|  |  | 우측 | 3 | 44.699 | 98.957 | 103.404 | 27.844 | 1000 | 350
| 하부 슬래브 | 1 경 간 | 좌측 | 4 | 44.46 | 116.727 | 130.861 | 28.506 | 1000 | 350
|  |  | 중앙부 | 5 | 57.764 | 59.834 | 130.861 | 39.453 | 1000 | 350
|  |  | 우측 | 6 | 44.46 | 116.727 | 130.861 | 28.506 | 1000 | 350
| 좌측 벽체 | 1 층 | 상부 | 7 | 49.976 | 84.194 | 137.769 | 31.768 | 1000 | 350
|  |  | 중앙부 | 8 | 24.722 | 2.707 | 150.15 | 10.181 | 1000 | 300
|  |  | 하부 | 9 | 42.204 | 87.677 | 159.819 | 28.211 | 1000 | 300
| 우측 벽체 | 1 층 | 상부 | 10 | 49.976 | 84.194 | 137.769 | 31.768 | 1000 | 350
|  |  | 중앙부 | 11 | 24.722 | 2.707 | 150.15 | 10.181 | 1000 | 300
|  |  | 하부 | 12 | 42.204 | 87.677 | 159.819 | 28.211 | 1000 | 300

## 단면력정리(붕괴방지)
18.2 지진시(붕괴방지)
1) 지진하중 검토시 : 최대 휨 모멘트도(B.M.D - Unit : kN.m)
2) 지진하중 검토시 : 최대 전단력도(S.F.D - Unit : kN)
3) 지진하중 검토시 : 최대 축력도(A.F.D) - Unit : kN
4) 단면력 정리
| 구분 | 위 치 |  |  | 계수하중 |  |  | B | H | 비고
[5 empty] | 모멘트 | 전단력 | 축력
[5 empty] | kN.m | kN | kN | mm | mm
| 상부 슬래브 | 1 경 간 | 좌측 | 1 | 32.167 | 43.418 | 37.909 | 1000 | 350
|  |  | 중앙부 | 2 | 11.31 | 19.051 | 23.811 | 1000 | 300
|  |  | 우측 | 3 | 32.167 | 43.418 | 37.909 | 1000 | 350
| 하부 슬래브 | 1 경 간 | 좌측 | 4 | 37.449 | 47.743 | 50.359 | 1000 | 350
|  |  | 중앙부 | 5 | 18.297 | 38.089 | 35.657 | 1000 | 350
|  |  | 우측 | 6 | 37.449 | 47.743 | 50.359 | 1000 | 350
| 좌측 벽체 | 1 층 | 상부 | 7 | 40.954 | 38.133 | 51.422 | 1000 | 350
|  |  | 중앙부 | 8 | 7.434 | 32.267 | 41.94 | 1000 | 300
|  |  | 하부 | 9 | 34.486 | 42.964 | 51.79 | 1000 | 300
| 우측 벽체 | 1 층 | 상부 | 10 | 40.954 | 38.133 | 51.422 | 1000 | 350
|  |  | 중앙부 | 11 | 7.434 | 32.267 | 41.94 | 1000 | 300
|  |  | 하부 | 12 | 34.486 | 42.964 | 51.79 | 1000 | 300

## 단면력비교
18.3 단면력 비교
| 1) 극한모멘트 | [8 empty] | (kN.m)
| 구분 | 위 치 |  |  | 상시 |  | 지진시 |  | 적용값 | 비고
[5 empty] | 2D | 3D | 붕괴 | 기능
| 상부 슬래브 | 1 경 간 | 좌측 | 1 | -44.699 | - | -32.167 | - | -44.699
|  |  | 중앙부 | 2 | 41.162 | - | 11.31 | - | 41.162
|  |  | 우측 | 3 | -44.699 | - | -32.167 | - | -44.699
| 하부 슬래브 | 1 경 간 | 좌측 | 4 | -44.46 | - | -37.449 | - | -44.46
|  |  | 중앙부 | 5 | 57.764 | - | 18.297 | - | 57.764
|  |  | 우측 | 6 | -44.46 | - | -37.449 | - | -44.46
| 좌측 벽체 | 1 층 | 상부 | 7 | -49.976 | - | -40.954 | - | -49.976
|  |  | 중앙부 | 8 | 24.722 | - | 7.434 | - | 24.722
|  |  | 하부 | 9 | -42.204 | - | -34.486 | - | -42.204
| 우측 벽체 | 1 층 | 상부 | 10 | -49.976 | - | -40.954 | - | -49.976
|  |  | 중앙부 | 11 | 24.722 | - | 7.434 | - | 24.722
|  |  | 하부 | 12 | -42.204 | - | -34.486 | - | -42.204
| 2) 전단력 | [8 empty] | (kN)
| 구분 | 위 치 |  |  | 상시 |  | 지진시 |  | 적용값 | 비고
[5 empty] | 2D | 3D | 붕괴 | 기능
| 상부 슬래브 | 1 경 간 | 좌측 | 1 | 98.957 | - | 43.418 | - | 98.957
|  |  | 중앙부 | 2 | - | - | 19.051 | - | 19.051
|  |  | 우측 | 3 | -98.957 | - | -43.418 | - | -98.957
| 하부 슬래브 | 1 경 간 | 좌측 | 4 | -116.727 | - | -47.743 | - | -116.727
|  |  | 중앙부 | 5 | -59.834 | - | -38.089 | - | -59.834
|  |  | 우측 | 6 | 116.727 | - | 47.743 | - | 116.727
| 좌측 벽체 | 1 층 | 상부 | 7 | -84.194 | - | -38.133 | - | -84.194
|  |  | 중앙부 | 8 | -2.707 | - | -32.267 | - | -32.267
|  |  | 하부 | 9 | 87.677 | - | 42.964 | - | 87.677
| 우측 벽체 | 1 층 | 상부 | 10 | 84.194 | - | 38.133 | - | 84.194
|  |  | 중앙부 | 11 | 2.707 | - | 32.267 | - | 32.267
|  |  | 하부 | 12 | -87.677 | - | -42.964 | - | -87.677
| 3) 축력 | [8 empty] | (kN)
| 구분 | 위 치 |  |  | 상시 |  | 지진시 |  | 적용값 | 비고
[5 empty] | 2D | 3D | 붕괴 | 기능
| 상부 슬래브 | 1 경 간 | 좌측 | 1 | -103.404 | - | -37.909 | - | -103.404
|  |  | 중앙부 | 2 | -103.404 | - | -23.811 | - | -103.404
|  |  | 우측 | 3 | -103.404 | - | -37.909 | - | -103.404
| 하부 슬래브 | 1 경 간 | 좌측 | 4 | -130.861 | - | -50.359 | - | -130.861
|  |  | 중앙부 | 5 | -130.861 | - | -35.657 | - | -130.861
|  |  | 우측 | 6 | -130.861 | - | -50.359 | - | -130.861
| 좌측 벽체 | 1 층 | 상부 | 7 | -137.769 | - | -51.422 | - | -137.769
|  |  | 중앙부 | 8 | -150.15 | - | -41.94 | - | -150.15
|  |  | 하부 | 9 | -159.819 | - | -51.79 | - | -159.819
| 우측 벽체 | 1 층 | 상부 | 10 | -137.769 | - | -51.422 | - | -137.769
|  |  | 중앙부 | 11 | -150.15 | - | -41.94 | - | -150.15
|  |  | 하부 | 12 | -159.819 | - | -51.79 | - | -159.819
| 4) 사용모멘트 | [8 empty] | (kN.m)
| 구분 | 위 치 |  |  | 상시 |  | 지진시 |  | 적용값 | 비고
[5 empty] | 2D | 3D | 붕괴 | 기능
| 상부 슬래브 | 1 경 간 | 좌측 | 1 | -27.844 | - | - | - | -27.844
|  |  | 중앙부 | 2 | 27.046 | - | - | - | 27.046
|  |  | 우측 | 3 | -27.844 | - | - | - | -27.844
| 하부 슬래브 | 1 경 간 | 좌측 | 4 | -28.506 | - | - | - | -28.506
|  |  | 중앙부 | 5 | 39.453 | - | - | - | 39.453
|  |  | 우측 | 6 | -28.506 | - | - | - | -28.506
| 좌측 벽체 | 1 층 | 상부 | 7 | -31.768 | - | - | - | -31.768
|  |  | 중앙부 | 8 | 10.181 | - | - | - | 10.181
|  |  | 하부 | 9 | -28.211 | - | - | - | -28.211
| 우측 벽체 | 1 층 | 상부 | 10 | -31.768 | - | - | - | -31.768
|  |  | 중앙부 | 11 | 10.181 | - | - | - | 10.181
|  |  | 하부 | 12 | -28.211 | - | - | - | -28.211

## 단면검토 및 철근량 산정
19. 단면검토 및 철근량 산정
(1) 주철근 요약
| 구분 |  | 부재 위치 |  |  |  | b |  | d | Mu | ΦMn |  | req'd As | BAR |  | use'd As | S.F
[7 empty] | mm |  | mm | kN.m | kN.m |  | mm² |  |  | mm²
| 상 부 슬 래 브 |  | 1 경 간 | 좌측 |  | 1 | 1000 |  | 260 | 44.7 | 107.25 |  | 411.62 | H13 - 8.0EA |  | 1013.6 | 2.4
|  |  |  | 중앙부 |  | 2 | 1000 |  | 210 | 41.16 | 85.71 |  | 472.8 | H13 - 8.0EA |  | 1013.6 | 2.08
|  |  |  | 우측 |  | 3 | 1000 |  | 260 | 44.7 | 107.25 |  | 411.62 | H13 - 8.0EA |  | 1013.6 | 2.4
| 하 부 슬 래 브 |  | 1 경 간 | 좌측 |  | 4 | 1000 |  | 260 | 44.46 | 107.25 |  | 409.37 | H13 - 8.0EA |  | 1013.6 | 2.41
|  |  |  | 중앙부 |  | 5 | 1000 |  | 260 | 57.76 | 107.25 |  | 534.73 | H13 - 8.0EA |  | 1013.6 | 1.86
|  |  |  | 우측 |  | 6 | 1000 |  | 260 | 44.46 | 107.25 |  | 409.37 | H13 - 8.0EA |  | 1013.6 | 2.41
| 좌 측 벽 체 |  | 1 층 | 상부 |  | 7 | 1000 |  | 260 | 49.98 | 107.25 |  | 461.18 | H13 - 8.0EA |  | 1013.6 | 2.15
|  |  |  | 중앙부 |  | 8 | 1000 |  | 210 | 24.72 | 44.04 |  | 281.1 | H13 - 4.0EA |  | 506.8 | 1.78
|  |  |  | 하부 |  | 9 | 1000 |  | 210 | 42.2 | 85.71 |  | 485.08 | H13 - 8.0EA |  | 1013.6 | 2.03
| 우 측 벽 체 |  | 1 층 | 상부 |  | 10 | 1000 |  | 260 | 49.98 | 107.25 |  | 461.18 | H13 - 8.0EA |  | 1013.6 | 2.15
|  |  |  | 중앙부 |  | 11 | 1000 |  | 210 | 24.72 | 44.04 |  | 281.1 | H13 - 4.0EA |  | 506.8 | 1.78
|  |  |  | 하부 |  | 12 | 1000 |  | 210 | 42.2 | 85.71 |  | 485.08 | H13 - 8.0EA |  | 1013.6 | 2.03
(2) 전단철근 요약
| 구 분 | 부재 위치 |  |  |  |  | ΦVc |  | Vu | ΦVn | 다리수 |  | req'd As | BAR | s | use'd As | 비 고
[7 empty] | kN |  | kN | kN | EA |  | mm² |  | mm | mm²
| 상부 슬래브 | 1 경 간 | 좌측 |  |  | 1 | 204.599 |  | 98.957 | 204.6 | - |  | - | - | - | - | O.K
|  |  | 중앙부 |  |  | 2 | 204.599 |  | 19.051 | 204.6 | - |  | - | - | - | - | O.K
|  |  | 우측 |  |  | 3 | 204.599 |  | 98.957 | 204.6 | - |  | - | - | - | - | O.K
| 하부 슬래브 | 1 경 간 | 좌측 |  |  | 4 | 253.312 |  | 116.727 | 253.31 | - |  | - | - | - | - | O.K
|  |  | 중앙부 |  |  | 5 | 253.312 |  | 59.834 | 253.31 | - |  | - | - | - | - | O.K
|  |  | 우측 |  |  | 6 | 253.312 |  | 116.727 | 253.31 | - |  | - | - | - | - | O.K
| 좌측 벽체 | 1 층 | 상부 |  |  | 7 | 136.399 |  | 84.194 | 136.4 | - |  | - | - | - | - | O.K
|  |  | 중앙부 |  |  | 8 | 136.399 |  | 32.267 | 136.4 | - |  | - | - | - | - | O.K
|  |  | 하부 |  |  | 9 | 136.399 |  | 87.677 | 136.4 | - |  | - | - | - | - | O.K
| 우측 벽체 | 1 층 | 상부 |  |  | 10 | 136.399 |  | 84.194 | 136.4 | - |  | - | - | - | - | O.K
|  |  | 중앙부 |  |  | 11 | 136.399 |  | 32.267 | 136.4 | - |  | - | - | - | - | O.K
|  |  | 하부 |  |  | 12 | 136.399 |  | 87.677 | 136.4 | - |  | - | - | - | - | O.K
▣ TITLE : 상부슬래브 1경간(좌측)
＊ 단면제원 및 설계가정
fck = 27 MPa, fy = 500 MPa, k1 = 0.85, Φf = 0.85, Φv = 0.75
|  |  | B(mm) |  | H(mm) |  |  | d(mm) |  | 피복(mm) |  | Mu(kN.m) |  | Vu(kN)
|  |  | 1000 |  | 350 |  |  | 260 |  | 90 |  | 44.699 |  | 98.957
＊ 강도감소계수(Φ) 산정
T = As x fy = 1013.600 x 500.00 = 506800.000
C = 0.85 x fck x a x b = 0.85 x 27.00 x a x 1000.000 = 22950.000 x a
T = C 이므로, a = 22.083 mm, c = 22.083 / β1 = 22.083 / 0.85 = 25.980 mm
εy = fy / Es = 500.00 / 200000.00 = 0.0025
εt = 0.00300 x (dt - c) / c = 0.00300 x (260.00 - 25.980) / 25.980 = 0.02702
εt ≥ 0.00625 이므로 인장지배단면이며, Φ = 0.85 를 적용한다.
＊ 필요철근량 산정
Mu / Φ = As x fy x (d - a/2) ---------------- ①
a = As x fy / (0.85 x fck x b) ---------------- ②
식②를 식①에 대입하여 이차방정식으로 As를 구한다
fy ² Mu
────────── As² - fy x d x As + ─── = 0 , As = 411.616 mm²
2 x 0.85 x fck x b Φ
＊ 사용철근량 = 1013.6 mm² (철근도심 : 90.0 mm) , [사용률 = 2.462]
1단 : H13 - 8.0 EA (= 1013.6 mm²)
＊ 철근비 검토
ρmin : 1.4 / fy = 0.00280
0.25 √fck / fy = 0.00260 , ρmin = 0.00280 적용
ρmax = 0.688 x Pb = 0.688 x k1 x Φx (fck / fy) x ｛600 / (600 + fy)｝= 0.01464
ρuse = As / bd = 0.00390
ρmax ≥ ρuse ≥ρmin → 철근비 만족, ∴ O.K
＊ 휨에 대한 검토
a = As x fy / (0.85 x fck x b) = 22.083 mm
ΦMn = 0.85 x 1013.600 x 500 x (260.00 - a/2) = 107.246 kN.m
≥ Mu (= 44.699 kN.m) ∴ O.K [안전률 2.399]
＊ 전단에 대한 검토 (d = 210.00 mm)
ΦVc = 0.75 x 0.25 x √fck x b x d
= 0.75 x 0.25 x √27 x 1000.00 x 210.00 = 204.599 kN
≥ Vu (= 98.957 kN) , 전단보강 불필요.
▣ TITLE : 상부슬래브 중앙부
＊ 단면제원 및 설계가정
fck = 27 MPa, fy = 500 MPa, k1 = 0.85, Φf = 0.85, Φv = 0.75
|  |  | B(mm) |  | H(mm) |  |  | d(mm) |  | 피복(mm) |  | Mu(kN.m) |  | Vu(kN)
|  |  | 1000 |  | 300 |  |  | 210 |  | 90 |  | 41.162 |  | 19.051
＊ 강도감소계수(Φ) 산정
T = As x fy = 1013.600 x 500.00 = 506800.000
C = 0.85 x fck x a x b = 0.85 x 27.00 x a x 1000.000 = 22950.000 x a
T = C 이므로, a = 22.083 mm, c = 22.083 / β1 = 22.083 / 0.85 = 25.980 mm
εy = fy / Es = 500.00 / 200000.00 = 0.0025
εt = 0.00300 x (dt - c) / c = 0.00300 x (210.00 - 25.980) / 25.980 = 0.02125
εt ≥ 0.00625 이므로 인장지배단면이며, Φ = 0.85 를 적용한다.
＊ 필요철근량 산정
Mu / Φ = As x fy x (d - a/2) ---------------- ①
a = As x fy / (0.85 x fck x b) ---------------- ②
식②를 식①에 대입하여 이차방정식으로 As를 구한다
fy ² Mu
────────── As² - fy x d x As + ─── = 0 , As = 472.797 mm²
2 x 0.85 x fck x b Φ
＊ 사용철근량 = 1013.6 mm² (철근도심 : 90.0 mm) , [사용률 = 2.144]
1단 : H13 - 8.0 EA (= 1013.6 mm²)
＊ 철근비 검토
ρmin : 1.4 / fy = 0.00280
0.25 √fck / fy = 0.00260 , ρmin = 0.00280 적용
ρmax = 0.688 x Pb = 0.688 x k1 x Φx (fck / fy) x ｛600 / (600 + fy)｝= 0.01464
ρuse = As / bd = 0.00483
ρmax ≥ ρuse ≥ρmin → 철근비 만족, ∴ O.K
＊ 휨에 대한 검토
a = As x fy / (0.85 x fck x b) = 22.083 mm
ΦMn = 0.85 x 1013.600 x 500 x (210.00 - a/2) = 85.707 kN.m
≥ Mu (= 41.162 kN.m) ∴ O.K [안전률 2.082]
＊ 전단에 대한 검토 (d = 210.00 mm)
ΦVc = 0.75 x 0.25 x √fck x b x d
= 0.75 x 0.25 x √27 x 1000.00 x 210.00 = 204.599 kN
≥ Vu (= 19.051 kN) , 전단보강 불필요.
▣ TITLE : 상부슬래브 1경간(우측)
＊ 단면제원 및 설계가정
fck = 27 MPa, fy = 500 MPa, k1 = 0.85, Φf = 0.85, Φv = 0.75
|  |  | B(mm) |  | H(mm) |  |  | d(mm) |  | 피복(mm) |  | Mu(kN.m) |  | Vu(kN)
|  |  | 1000 |  | 350 |  |  | 260 |  | 90 |  | 44.699 |  | 98.957
＊ 강도감소계수(Φ) 산정
T = As x fy = 1013.600 x 500.00 = 506800.000
C = 0.85 x fck x a x b = 0.85 x 27.00 x a x 1000.000 = 22950.000 x a
T = C 이므로, a = 22.083 mm, c = 22.083 / β1 = 22.083 / 0.85 = 25.980 mm
εy = fy / Es = 500.00 / 200000.00 = 0.0025
εt = 0.00300 x (dt - c) / c = 0.00300 x (260.00 - 25.980) / 25.980 = 0.02702
εt ≥ 0.00625 이므로 인장지배단면이며, Φ = 0.85 를 적용한다.
＊ 필요철근량 산정
Mu / Φ = As x fy x (d - a/2) ---------------- ①
a = As x fy / (0.85 x fck x b) ---------------- ②
식②를 식①에 대입하여 이차방정식으로 As를 구한다
fy ² Mu
────────── As² - fy x d x As + ─── = 0 , As = 411.616 mm²
2 x 0.85 x fck x b Φ
＊ 사용철근량 = 1013.6 mm² (철근도심 : 90.0 mm) , [사용률 = 2.462]
1단 : H13 - 8.0 EA (= 1013.6 mm²)
＊ 철근비 검토
ρmin : 1.4 / fy = 0.00280
0.25 √fck / fy = 0.00260 , ρmin = 0.00280 적용
ρmax = 0.688 x Pb = 0.688 x k1 x Φx (fck / fy) x ｛600 / (600 + fy)｝= 0.01464
ρuse = As / bd = 0.00390
ρmax ≥ ρuse ≥ρmin → 철근비 만족, ∴ O.K
＊ 휨에 대한 검토
a = As x fy / (0.85 x fck x b) = 22.083 mm
ΦMn = 0.85 x 1013.600 x 500 x (260.00 - a/2) = 107.246 kN.m
≥ Mu (= 44.699 kN.m) ∴ O.K [안전률 2.399]
＊ 전단에 대한 검토 (d = 210.00 mm)
ΦVc = 0.75 x 0.25 x √fck x b x d
= 0.75 x 0.25 x √27 x 1000.00 x 210.00 = 204.599 kN
≥ Vu (= 98.957 kN) , 전단보강 불필요.
▣ TITLE : 하부슬래브 1경간(좌측)
＊ 단면제원 및 설계가정
fck = 27 MPa, fy = 500 MPa, k1 = 0.85, Φf = 0.85, Φv = 0.75
|  |  | B(mm) |  | H(mm) |  |  | d(mm) |  | 피복(mm) |  | Mu(kN.m) |  | Vu(kN)
|  |  | 1000 |  | 350 |  |  | 260 |  | 90 |  | 44.46 |  | 116.727
＊ 강도감소계수(Φ) 산정
T = As x fy = 1013.600 x 500.00 = 506800.000
C = 0.85 x fck x a x b = 0.85 x 27.00 x a x 1000.000 = 22950.000 x a
T = C 이므로, a = 22.083 mm, c = 22.083 / β1 = 22.083 / 0.85 = 25.980 mm
εy = fy / Es = 500.00 / 200000.00 = 0.0025
εt = 0.00300 x (dt - c) / c = 0.00300 x (260.00 - 25.980) / 25.980 = 0.02702
εt ≥ 0.00625 이므로 인장지배단면이며, Φ = 0.85 를 적용한다.
＊ 필요철근량 산정
Mu / Φ = As x fy x (d - a/2) ---------------- ①
a = As x fy / (0.85 x fck x b) ---------------- ②
식②를 식①에 대입하여 이차방정식으로 As를 구한다
fy ² Mu
────────── As² - fy x d x As + ─── = 0 , As = 409.373 mm²
2 x 0.85 x fck x b Φ
＊ 사용철근량 = 1013.6 mm² (철근도심 : 90.0 mm) , [사용률 = 2.476]
1단 : H13 - 8.0 EA (= 1013.6 mm²)
＊ 철근비 검토
ρmin : 1.4 / fy = 0.00280
0.25 √fck / fy = 0.00260 , ρmin = 0.00280 적용
ρmax = 0.688 x Pb = 0.688 x k1 x Φx (fck / fy) x ｛600 / (600 + fy)｝= 0.01464
ρuse = As / bd = 0.00390
ρmax ≥ ρuse ≥ρmin → 철근비 만족, ∴ O.K
＊ 휨에 대한 검토
a = As x fy / (0.85 x fck x b) = 22.083 mm
ΦMn = 0.85 x 1013.600 x 500 x (260.00 - a/2) = 107.246 kN.m
≥ Mu (= 44.460 kN.m) ∴ O.K [안전률 2.412]
＊ 전단에 대한 검토 (d = 260.00 mm)
ΦVc = 0.75 x 0.25 x √fck x b x d
= 0.75 x 0.25 x √27 x 1000.00 x 260.00 = 253.312 kN
≥ Vu (= 116.727 kN) , 전단보강 불필요.
▣ TITLE : 하부슬래브 중앙부
＊ 단면제원 및 설계가정
fck = 27 MPa, fy = 500 MPa, k1 = 0.85, Φf = 0.85, Φv = 0.75
|  |  | B(mm) |  | H(mm) |  |  | d(mm) |  | 피복(mm) |  | Mu(kN.m) |  | Vu(kN)
|  |  | 1000 |  | 350 |  |  | 260 |  | 90 |  | 57.764 |  | 59.834
＊ 강도감소계수(Φ) 산정
T = As x fy = 1013.600 x 500.00 = 506800.000
C = 0.85 x fck x a x b = 0.85 x 27.00 x a x 1000.000 = 22950.000 x a
T = C 이므로, a = 22.083 mm, c = 22.083 / β1 = 22.083 / 0.85 = 25.980 mm
εy = fy / Es = 500.00 / 200000.00 = 0.0025
εt = 0.00300 x (dt - c) / c = 0.00300 x (260.00 - 25.980) / 25.980 = 0.02702
εt ≥ 0.00625 이므로 인장지배단면이며, Φ = 0.85 를 적용한다.
＊ 필요철근량 산정
Mu / Φ = As x fy x (d - a/2) ---------------- ①
a = As x fy / (0.85 x fck x b) ---------------- ②
식②를 식①에 대입하여 이차방정식으로 As를 구한다
fy ² Mu
────────── As² - fy x d x As + ─── = 0 , As = 534.733 mm²
2 x 0.85 x fck x b Φ
＊ 사용철근량 = 1013.6 mm² (철근도심 : 90.0 mm) , [사용률 = 1.896]
1단 : H13 - 8.0 EA (= 1013.6 mm²)
＊ 철근비 검토
ρmin : 1.4 / fy = 0.00280
0.25 √fck / fy = 0.00260 , ρmin = 0.00280 적용
ρmax = 0.688 x Pb = 0.688 x k1 x Φx (fck / fy) x ｛600 / (600 + fy)｝= 0.01464
ρuse = As / bd = 0.00390
ρmax ≥ ρuse ≥ρmin → 철근비 만족, ∴ O.K
＊ 휨에 대한 검토
a = As x fy / (0.85 x fck x b) = 22.083 mm
ΦMn = 0.85 x 1013.600 x 500 x (260.00 - a/2) = 107.246 kN.m
≥ Mu (= 57.764 kN.m) ∴ O.K [안전률 1.857]
＊ 전단에 대한 검토 (d = 260.00 mm)
ΦVc = 0.75 x 0.25 x √fck x b x d
= 0.75 x 0.25 x √27 x 1000.00 x 260.00 = 253.312 kN
≥ Vu (= 59.834 kN) , 전단보강 불필요.
▣ TITLE : 하부슬래브 1경간(우측)
＊ 단면제원 및 설계가정
fck = 27 MPa, fy = 500 MPa, k1 = 0.85, Φf = 0.85, Φv = 0.75
|  |  | B(mm) |  | H(mm) |  |  | d(mm) |  | 피복(mm) |  | Mu(kN.m) |  | Vu(kN)
|  |  | 1000 |  | 350 |  |  | 260 |  | 90 |  | 44.46 |  | 116.727
＊ 강도감소계수(Φ) 산정
T = As x fy = 1013.600 x 500.00 = 506800.000
C = 0.85 x fck x a x b = 0.85 x 27.00 x a x 1000.000 = 22950.000 x a
T = C 이므로, a = 22.083 mm, c = 22.083 / β1 = 22.083 / 0.85 = 25.980 mm
εy = fy / Es = 500.00 / 200000.00 = 0.0025
εt = 0.00300 x (dt - c) / c = 0.00300 x (260.00 - 25.980) / 25.980 = 0.02702
εt ≥ 0.00625 이므로 인장지배단면이며, Φ = 0.85 를 적용한다.
＊ 필요철근량 산정
Mu / Φ = As x fy x (d - a/2) ---------------- ①
a = As x fy / (0.85 x fck x b) ---------------- ②
식②를 식①에 대입하여 이차방정식으로 As를 구한다
fy ² Mu
────────── As² - fy x d x As + ─── = 0 , As = 409.373 mm²
2 x 0.85 x fck x b Φ
＊ 사용철근량 = 1013.6 mm² (철근도심 : 90.0 mm) , [사용률 = 2.476]
1단 : H13 - 8.0 EA (= 1013.6 mm²)
＊ 철근비 검토
ρmin : 1.4 / fy = 0.00280
0.25 √fck / fy = 0.00260 , ρmin = 0.00280 적용
ρmax = 0.688 x Pb = 0.688 x k1 x Φx (fck / fy) x ｛600 / (600 + fy)｝= 0.01464
ρuse = As / bd = 0.00390
ρmax ≥ ρuse ≥ρmin → 철근비 만족, ∴ O.K
＊ 휨에 대한 검토
a = As x fy / (0.85 x fck x b) = 22.083 mm
ΦMn = 0.85 x 1013.600 x 500 x (260.00 - a/2) = 107.246 kN.m
≥ Mu (= 44.460 kN.m) ∴ O.K [안전률 2.412]
＊ 전단에 대한 검토 (d = 260.00 mm)
ΦVc = 0.75 x 0.25 x √fck x b x d
= 0.75 x 0.25 x √27 x 1000.00 x 260.00 = 253.312 kN
≥ Vu (= 116.727 kN) , 전단보강 불필요.
▣ TITLE : 좌측벽체 상부
＊ 단면제원 및 설계가정
fck = 27 MPa, fy = 500 MPa, k1 = 0.85, Φf = 0.85, Φv = 0.75
|  |  | B(mm) |  | H(mm) |  |  | d(mm) |  | 피복(mm) |  | Mu(kN.m) |  | Vu(kN)
|  |  | 1000 |  | 350 |  |  | 260 |  | 90 |  | 49.976 |  | 84.194
＊ 강도감소계수(Φ) 산정
T = As x fy = 1013.600 x 500.00 = 506800.000
C = 0.85 x fck x a x b = 0.85 x 27.00 x a x 1000.000 = 22950.000 x a
T = C 이므로, a = 22.083 mm, c = 22.083 / β1 = 22.083 / 0.85 = 25.980 mm
εy = fy / Es = 500.00 / 200000.00 = 0.0025
εt = 0.00300 x (dt - c) / c = 0.00300 x (260.00 - 25.980) / 25.980 = 0.02702
εt ≥ 0.00625 이므로 인장지배단면이며, Φ = 0.85 를 적용한다.
＊ 필요철근량 산정
Mu / Φ = As x fy x (d - a/2) ---------------- ①
a = As x fy / (0.85 x fck x b) ---------------- ②
식②를 식①에 대입하여 이차방정식으로 As를 구한다
fy ² Mu
────────── As² - fy x d x As + ─── = 0 , As = 461.183 mm²
2 x 0.85 x fck x b Φ
＊ 사용철근량 = 1013.6 mm² (철근도심 : 90.0 mm) , [사용률 = 2.198]
1단 : H13 - 8.0 EA (= 1013.6 mm²)
＊ 철근비 검토
ρmin : 1.4 / fy = 0.00280
0.25 √fck / fy = 0.00260 , ρmin = 0.00280 적용
ρmax = 0.688 x Pb = 0.688 x k1 x Φx (fck / fy) x ｛600 / (600 + fy)｝= 0.01464
ρuse = As / bd = 0.00390
ρmax ≥ ρuse ≥ρmin → 철근비 만족, ∴ O.K
＊ 휨에 대한 검토
a = As x fy / (0.85 x fck x b) = 22.083 mm
ΦMn = 0.85 x 1013.600 x 500 x (260.00 - a/2) = 107.246 kN.m
≥ Mu (= 49.976 kN.m) ∴ O.K [안전률 2.146]
＊ 전단에 대한 검토 (d = 210.00 mm)
ΦVc = 0.75 x 1/6 x √fck x b x d
= 0.75 x 1/6 x √27 x 1000.00 x 210.00 = 136.399 kN
≥ Vu (= 84.194 kN) , 전단보강 불필요.
▣ TITLE : 좌측벽체 중앙부
＊ 단면제원 및 설계가정
fck = 27 MPa, fy = 500 MPa, k1 = 0.85, Φf = 0.85, Φv = 0.75
|  |  | B(mm) |  | H(mm) |  |  | d(mm) |  | 피복(mm) |  | Mu(kN.m) |  | Vu(kN)
|  |  | 1000 |  | 300 |  |  | 210 |  | 90 |  | 24.722 |  | 32.267
＊ 강도감소계수(Φ) 산정
T = As x fy = 506.800 x 500.00 = 253400.000
C = 0.85 x fck x a x b = 0.85 x 27.00 x a x 1000.000 = 22950.000 x a
T = C 이므로, a = 11.041 mm, c = 11.041 / β1 = 11.041 / 0.85 = 12.990 mm
εy = fy / Es = 500.00 / 200000.00 = 0.0025
εt = 0.00300 x (dt - c) / c = 0.00300 x (210.00 - 12.990) / 12.990 = 0.04550
εt ≥ 0.00625 이므로 인장지배단면이며, Φ = 0.85 를 적용한다.
＊ 필요철근량 산정
Mu / Φ = As x fy x (d - a/2) ---------------- ①
a = As x fy / (0.85 x fck x b) ---------------- ②
식②를 식①에 대입하여 이차방정식으로 As를 구한다
fy ² Mu
────────── As² - fy x d x As + ─── = 0 , As = 281.097 mm²
2 x 0.85 x fck x b Φ
＊ 사용철근량 = 506.8 mm² (철근도심 : 90.0 mm) , [사용률 = 1.803]
1단 : H13 - 4.0 EA (= 506.8 mm²)
＊ 철근비 검토
ρmin : 1.4 / fy = 0.00280
0.25 √fck / fy = 0.00260 , ρmin = 0.00280 적용
ρmax = 0.688 x Pb = 0.688 x k1 x Φx (fck / fy) x ｛600 / (600 + fy)｝= 0.01464
ρuse = As / bd = 0.00241
ρmax ≥ ρuse, As ≥ As(req) x 4/3 → 철근비 만족, ∴ O.K (콘.설 6.3.2)
＊ 휨에 대한 검토
a = As x fy / (0.85 x fck x b) = 11.041 mm
ΦMn = 0.85 x 506.800 x 500 x (210.00 - a/2) = 44.043 kN.m
≥ Mu (= 24.722 kN.m) ∴ O.K [안전률 1.782]
＊ 전단에 대한 검토 (d = 210.00 mm)
ΦVc = 0.75 x 1/6 x √fck x b x d
= 0.75 x 1/6 x √27 x 1000.00 x 210.00 = 136.399 kN
≥ Vu (= 32.267 kN) , 전단보강 불필요.
▣ TITLE : 좌측벽체 하부
＊ 단면제원 및 설계가정
fck = 27 MPa, fy = 500 MPa, k1 = 0.85, Φf = 0.85, Φv = 0.75
|  |  | B(mm) |  | H(mm) |  |  | d(mm) |  | 피복(mm) |  | Mu(kN.m) |  | Vu(kN)
|  |  | 1000 |  | 300 |  |  | 210 |  | 90 |  | 42.204 |  | 87.677
＊ 강도감소계수(Φ) 산정
T = As x fy = 1013.600 x 500.00 = 506800.000
C = 0.85 x fck x a x b = 0.85 x 27.00 x a x 1000.000 = 22950.000 x a
T = C 이므로, a = 22.083 mm, c = 22.083 / β1 = 22.083 / 0.85 = 25.980 mm
εy = fy / Es = 500.00 / 200000.00 = 0.0025
εt = 0.00300 x (dt - c) / c = 0.00300 x (210.00 - 25.980) / 25.980 = 0.02125
εt ≥ 0.00625 이므로 인장지배단면이며, Φ = 0.85 를 적용한다.
＊ 필요철근량 산정
Mu / Φ = As x fy x (d - a/2) ---------------- ①
a = As x fy / (0.85 x fck x b) ---------------- ②
식②를 식①에 대입하여 이차방정식으로 As를 구한다
fy ² Mu
────────── As² - fy x d x As + ─── = 0 , As = 485.076 mm²
2 x 0.85 x fck x b Φ
＊ 사용철근량 = 1013.6 mm² (철근도심 : 90.0 mm) , [사용률 = 2.090]
1단 : H13 - 8.0 EA (= 1013.6 mm²)
＊ 철근비 검토
ρmin : 1.4 / fy = 0.00280
0.25 √fck / fy = 0.00260 , ρmin = 0.00280 적용
ρmax = 0.688 x Pb = 0.688 x k1 x Φx (fck / fy) x ｛600 / (600 + fy)｝= 0.01464
ρuse = As / bd = 0.00483
ρmax ≥ ρuse ≥ρmin → 철근비 만족, ∴ O.K
＊ 휨에 대한 검토
a = As x fy / (0.85 x fck x b) = 22.083 mm
ΦMn = 0.85 x 1013.600 x 500 x (210.00 - a/2) = 85.707 kN.m
≥ Mu (= 42.204 kN.m) ∴ O.K [안전률 2.031]
＊ 전단에 대한 검토 (d = 210.00 mm)
ΦVc = 0.75 x 1/6 x √fck x b x d
= 0.75 x 1/6 x √27 x 1000.00 x 210.00 = 136.399 kN
≥ Vu (= 87.677 kN) , 전단보강 불필요.
▣ TITLE : 우측벽체 상부
＊ 단면제원 및 설계가정
fck = 27 MPa, fy = 500 MPa, k1 = 0.85, Φf = 0.85, Φv = 0.75
|  |  | B(mm) |  | H(mm) |  |  | d(mm) |  | 피복(mm) |  | Mu(kN.m) |  | Vu(kN)
|  |  | 1000 |  | 350 |  |  | 260 |  | 90 |  | 49.976 |  | 84.194
＊ 강도감소계수(Φ) 산정
T = As x fy = 1013.600 x 500.00 = 506800.000
C = 0.85 x fck x a x b = 0.85 x 27.00 x a x 1000.000 = 22950.000 x a
T = C 이므로, a = 22.083 mm, c = 22.083 / β1 = 22.083 / 0.85 = 25.980 mm
εy = fy / Es = 500.00 / 200000.00 = 0.0025
εt = 0.00300 x (dt - c) / c = 0.00300 x (260.00 - 25.980) / 25.980 = 0.02702
εt ≥ 0.00625 이므로 인장지배단면이며, Φ = 0.85 를 적용한다.
＊ 필요철근량 산정
Mu / Φ = As x fy x (d - a/2) ---------------- ①
a = As x fy / (0.85 x fck x b) ---------------- ②
식②를 식①에 대입하여 이차방정식으로 As를 구한다
fy ² Mu
────────── As² - fy x d x As + ─── = 0 , As = 461.183 mm²
2 x 0.85 x fck x b Φ
＊ 사용철근량 = 1013.6 mm² (철근도심 : 90.0 mm) , [사용률 = 2.198]
1단 : H13 - 8.0 EA (= 1013.6 mm²)
＊ 철근비 검토
ρmin : 1.4 / fy = 0.00280
0.25 √fck / fy = 0.00260 , ρmin = 0.00280 적용
ρmax = 0.688 x Pb = 0.688 x k1 x Φx (fck / fy) x ｛600 / (600 + fy)｝= 0.01464
ρuse = As / bd = 0.00390
ρmax ≥ ρuse ≥ρmin → 철근비 만족, ∴ O.K
＊ 휨에 대한 검토
a = As x fy / (0.85 x fck x b) = 22.083 mm
ΦMn = 0.85 x 1013.600 x 500 x (260.00 - a/2) = 107.246 kN.m
≥ Mu (= 49.976 kN.m) ∴ O.K [안전률 2.146]
＊ 전단에 대한 검토 (d = 210.00 mm)
ΦVc = 0.75 x 1/6 x √fck x b x d
= 0.75 x 1/6 x √27 x 1000.00 x 210.00 = 136.399 kN
≥ Vu (= 84.194 kN) , 전단보강 불필요.
▣ TITLE : 우측벽체 중앙부
＊ 단면제원 및 설계가정
fck = 27 MPa, fy = 500 MPa, k1 = 0.85, Φf = 0.85, Φv = 0.75
|  |  | B(mm) |  | H(mm) |  |  | d(mm) |  | 피복(mm) |  | Mu(kN.m) |  | Vu(kN)
|  |  | 1000 |  | 300 |  |  | 210 |  | 90 |  | 24.722 |  | 32.267
＊ 강도감소계수(Φ) 산정
T = As x fy = 506.800 x 500.00 = 253400.000
C = 0.85 x fck x a x b = 0.85 x 27.00 x a x 1000.000 = 22950.000 x a
T = C 이므로, a = 11.041 mm, c = 11.041 / β1 = 11.041 / 0.85 = 12.990 mm
εy = fy / Es = 500.00 / 200000.00 = 0.0025
εt = 0.00300 x (dt - c) / c = 0.00300 x (210.00 - 12.990) / 12.990 = 0.04550
εt ≥ 0.00625 이므로 인장지배단면이며, Φ = 0.85 를 적용한다.
＊ 필요철근량 산정
Mu / Φ = As x fy x (d - a/2) ---------------- ①
a = As x fy / (0.85 x fck x b) ---------------- ②
식②를 식①에 대입하여 이차방정식으로 As를 구한다
fy ² Mu
────────── As² - fy x d x As + ─── = 0 , As = 281.097 mm²
2 x 0.85 x fck x b Φ
＊ 사용철근량 = 506.8 mm² (철근도심 : 90.0 mm) , [사용률 = 1.803]
1단 : H13 - 4.0 EA (= 506.8 mm²)
＊ 철근비 검토
ρmin : 1.4 / fy = 0.00280
0.25 √fck / fy = 0.00260 , ρmin = 0.00280 적용
ρmax = 0.688 x Pb = 0.688 x k1 x Φx (fck / fy) x ｛600 / (600 + fy)｝= 0.01464
ρuse = As / bd = 0.00241
ρmax ≥ ρuse, As ≥ As(req) x 4/3 → 철근비 만족, ∴ O.K (콘.설 6.3.2)
＊ 휨에 대한 검토
a = As x fy / (0.85 x fck x b) = 11.041 mm
ΦMn = 0.85 x 506.800 x 500 x (210.00 - a/2) = 44.043 kN.m
≥ Mu (= 24.722 kN.m) ∴ O.K [안전률 1.782]
＊ 전단에 대한 검토 (d = 210.00 mm)
ΦVc = 0.75 x 1/6 x √fck x b x d
= 0.75 x 1/6 x √27 x 1000.00 x 210.00 = 136.399 kN
≥ Vu (= 32.267 kN) , 전단보강 불필요.
▣ TITLE : 우측벽체 하부
＊ 단면제원 및 설계가정
fck = 27 MPa, fy = 500 MPa, k1 = 0.85, Φf = 0.85, Φv = 0.75
|  |  | B(mm) |  | H(mm) |  |  | d(mm) |  | 피복(mm) |  | Mu(kN.m) |  | Vu(kN)
|  |  | 1000 |  | 300 |  |  | 210 |  | 90 |  | 42.204 |  | 87.677
＊ 강도감소계수(Φ) 산정
T = As x fy = 1013.600 x 500.00 = 506800.000
C = 0.85 x fck x a x b = 0.85 x 27.00 x a x 1000.000 = 22950.000 x a
T = C 이므로, a = 22.083 mm, c = 22.083 / β1 = 22.083 / 0.85 = 25.980 mm
εy = fy / Es = 500.00 / 200000.00 = 0.0025
εt = 0.00300 x (dt - c) / c = 0.00300 x (210.00 - 25.980) / 25.980 = 0.02125
εt ≥ 0.00625 이므로 인장지배단면이며, Φ = 0.85 를 적용한다.
＊ 필요철근량 산정
Mu / Φ = As x fy x (d - a/2) ---------------- ①
a = As x fy / (0.85 x fck x b) ---------------- ②
식②를 식①에 대입하여 이차방정식으로 As를 구한다
fy ² Mu
────────── As² - fy x d x As + ─── = 0 , As = 485.076 mm²
2 x 0.85 x fck x b Φ
＊ 사용철근량 = 1013.6 mm² (철근도심 : 90.0 mm) , [사용률 = 2.090]
1단 : H13 - 8.0 EA (= 1013.6 mm²)
＊ 철근비 검토
ρmin : 1.4 / fy = 0.00280
0.25 √fck / fy = 0.00260 , ρmin = 0.00280 적용
ρmax = 0.688 x Pb = 0.688 x k1 x Φx (fck / fy) x ｛600 / (600 + fy)｝= 0.01464
ρuse = As / bd = 0.00483
ρmax ≥ ρuse ≥ρmin → 철근비 만족, ∴ O.K
＊ 휨에 대한 검토
a = As x fy / (0.85 x fck x b) = 22.083 mm
ΦMn = 0.85 x 1013.600 x 500 x (210.00 - a/2) = 85.707 kN.m
≥ Mu (= 42.204 kN.m) ∴ O.K [안전률 2.031]
＊ 전단에 대한 검토 (d = 210.00 mm)
ΦVc = 0.75 x 1/6 x √fck x b x d
= 0.75 x 1/6 x √27 x 1000.00 x 210.00 = 136.399 kN
≥ Vu (= 87.677 kN) , 전단보강 불필요.

## 수평철근검토
20. 수평철근 검토
1) 상부슬래브 : 1경간(좌측)
|  | ① | Req's As |  | = | B | × | H |  | × | 0.002 | ( ≤ 1800 mm²)[콘.설 5.7.2]
[5 empty] | = | 1000 | × | 300 |  | × | 0.002 | = | 600 | mm²
|  | ∴ Used As |  | = | H13 - 10EA |  |  |  | = | 1267 |  | mm² ≥ 600.000 |  |  | ∴ | O.K
|  | ② | Req's As |  | = | 사용 주철근량 |  |  | × | 20%
|  |  |  | = | 1013.6 |  | × | 0.2 |  | = | 202.72 | mm²
|  | ∴ Used As |  | = | H13 - 5EA |  |  |  | = | 633.5 |  | mm² ≥ 202.720 |  |  | ∴ | O.K
2) 상부슬래브 : 중앙부
|  | ① | Req's As |  | = | B | × | H |  | × | 0.002 | ( ≤ 1800 mm²)[콘.설 5.7.2]
[5 empty] | = | 1000 | × | 300 |  | × | 0.002 | = | 600 | mm²
|  | ∴ Used As |  | = | H13 - 10EA |  |  |  | = | 1267 |  | mm² ≥ 600.000 |  |  | ∴ | O.K
|  | ② | Req's As |  | = | 사용 주철근량 |  |  | × | 20%
|  |  |  | = | 1013.6 |  | × | 0.2 |  | = | 202.72 | mm²
|  | ∴ Used As |  | = | H13 - 5EA |  |  |  | = | 633.5 |  | mm² ≥ 202.720 |  |  | ∴ | O.K
3) 상부슬래브 : 1경간(우측)
|  | ① | Req's As |  | = | B | × | H |  | × | 0.002 | ( ≤ 1800 mm²)[콘.설 5.7.2]
[5 empty] | = | 1000 | × | 300 |  | × | 0.002 | = | 600 | mm²
|  | ∴ Used As |  | = | H13 - 10EA |  |  |  | = | 1267 |  | mm² ≥ 600.000 |  |  | ∴ | O.K
|  | ② | Req's As |  | = | 사용 주철근량 |  |  | × | 20%
|  |  |  | = | 1013.6 |  | × | 0.2 |  | = | 202.72 | mm²
|  | ∴ Used As |  | = | H13 - 5EA |  |  |  | = | 633.5 |  | mm² ≥ 202.720 |  |  | ∴ | O.K
4) 하부슬래브 : 1경간(좌측)
|  | ① | Req's As |  | = | B | × | H |  | × | 0.002 | ( ≤ 1800 mm²)[콘.설 5.7.2]
[5 empty] | = | 1000 | × | 350 |  | × | 0.002 | = | 700 | mm²
|  | ∴ Used As |  | = | H13 - 10EA |  |  |  | = | 1267 |  | mm² ≥ 700.000 |  |  | ∴ | O.K
|  | ② | Req's As |  | = | 사용 주철근량 |  |  | × | 20%
|  |  |  | = | 1013.6 |  | × | 0.2 |  | = | 202.72 | mm²
|  | ∴ Used As |  | = | H13 - 5EA |  |  |  | = | 633.5 |  | mm² ≥ 202.720 |  |  | ∴ | O.K
5) 하부슬래브 : 중앙부
|  | ① | Req's As |  | = | B | × | H |  | × | 0.002 | ( ≤ 1800 mm²)[콘.설 5.7.2]
[5 empty] | = | 1000 | × | 350 |  | × | 0.002 | = | 700 | mm²
|  | ∴ Used As |  | = | H13 - 10EA |  |  |  | = | 1267 |  | mm² ≥ 700.000 |  |  | ∴ | O.K
|  | ② | Req's As |  | = | 사용 주철근량 |  |  | × | 20%
|  |  |  | = | 1013.6 |  | × | 0.2 |  | = | 202.72 | mm²
|  | ∴ Used As |  | = | H13 - 5EA |  |  |  | = | 633.5 |  | mm² ≥ 202.720 |  |  | ∴ | O.K
6) 하부슬래브 : 1경간(우측)
|  | ① | Req's As |  | = | B | × | H |  | × | 0.002 | ( ≤ 1800 mm²)[콘.설 5.7.2]
[5 empty] | = | 1000 | × | 350 |  | × | 0.002 | = | 700 | mm²
|  | ∴ Used As |  | = | H13 - 10EA |  |  |  | = | 1267 |  | mm² ≥ 700.000 |  |  | ∴ | O.K
|  | ② | Req's As |  | = | 사용 주철근량 |  |  | × | 20%
|  |  |  | = | 1013.6 |  | × | 0.2 |  | = | 202.72 | mm²
|  | ∴ Used As |  | = | H13 - 5EA |  |  |  | = | 633.5 |  | mm² ≥ 202.720 |  |  | ∴ | O.K
7) 좌측벽체 : 상부
|  | ① | Req's As |  | = | B | × | H |  | × | 0.002 | ( ≤ 1800 mm²)[콘.설 11.3(3)]
[5 empty] | = | 1000 | × | 300 |  | × | 0.002 | = | 600 | mm²
|  | ∴ Used As |  | = | H13 - 10EA |  |  |  | = | 1267 |  | mm² ≥ 600.000 |  |  | ∴ | O.K
|  | ② | Req's As |  | = | 사용 주철근량 |  |  | × | 20%
|  |  |  | = | 1013.6 |  | × | 0.2 |  | = | 202.72 | mm²
|  | ∴ Used As |  | = | H13 - 5EA |  |  |  | = | 633.5 |  | mm² ≥ 202.720 |  |  | ∴ | O.K
8) 좌측벽체 : 중앙부
|  | ① | Req's As |  | = | B | × | H |  | × | 0.002 | ( ≤ 1800 mm²)[콘.설 11.3(3)]
[5 empty] | = | 1000 | × | 300 |  | × | 0.002 | = | 600 | mm²
|  | ∴ Used As |  | = | H13 - 10EA |  |  |  | = | 1267 |  | mm² ≥ 600.000 |  |  | ∴ | O.K
|  | ② | Req's As |  | = | 사용 주철근량 |  |  | × | 20%
|  |  |  | = | 506.8 |  | × | 0.2 |  | = | 101.36 | mm²
|  | ∴ Used As |  | = | H13 - 5EA |  |  |  | = | 633.5 |  | mm² ≥ 101.360 |  |  | ∴ | O.K
9) 좌측벽체 : 하부
|  | ① | Req's As |  | = | B | × | H |  | × | 0.002 | ( ≤ 1800 mm²)[콘.설 11.3(3)]
[5 empty] | = | 1000 | × | 300 |  | × | 0.002 | = | 600 | mm²
|  | ∴ Used As |  | = | H13 - 10EA |  |  |  | = | 1267 |  | mm² ≥ 600.000 |  |  | ∴ | O.K
|  | ② | Req's As |  | = | 사용 주철근량 |  |  | × | 20%
|  |  |  | = | 1013.6 |  | × | 0.2 |  | = | 202.72 | mm²
|  | ∴ Used As |  | = | H13 - 5EA |  |  |  | = | 633.5 |  | mm² ≥ 202.720 |  |  | ∴ | O.K
10) 우측벽체 : 상부
|  | ① | Req's As |  | = | B | × | H |  | × | 0.002 | ( ≤ 1800 mm²)[콘.설 11.3(3)]
[5 empty] | = | 1000 | × | 300 |  | × | 0.002 | = | 600 | mm²
|  | ∴ Used As |  | = | H13 - 10EA |  |  |  | = | 1267 |  | mm² ≥ 600.000 |  |  | ∴ | O.K
|  | ② | Req's As |  | = | 사용 주철근량 |  |  | × | 20%
|  |  |  | = | 1013.6 |  | × | 0.2 |  | = | 202.72 | mm²
|  | ∴ Used As |  | = | H13 - 5EA |  |  |  | = | 633.5 |  | mm² ≥ 202.720 |  |  | ∴ | O.K
11) 우측벽체 : 중앙부
|  | ① | Req's As |  | = | B | × | H |  | × | 0.002 | ( ≤ 1800 mm²)[콘.설 11.3(3)]
[5 empty] | = | 1000 | × | 300 |  | × | 0.002 | = | 600 | mm²
|  | ∴ Used As |  | = | H13 - 10EA |  |  |  | = | 1267 |  | mm² ≥ 600.000 |  |  | ∴ | O.K
|  | ② | Req's As |  | = | 사용 주철근량 |  |  | × | 20%
|  |  |  | = | 506.8 |  | × | 0.2 |  | = | 101.36 | mm²
|  | ∴ Used As |  | = | H13 - 5EA |  |  |  | = | 633.5 |  | mm² ≥ 101.360 |  |  | ∴ | O.K
12) 우측벽체 : 하부
|  | ① | Req's As |  | = | B | × | H |  | × | 0.002 | ( ≤ 1800 mm²)[콘.설 11.3(3)]
[5 empty] | = | 1000 | × | 300 |  | × | 0.002 | = | 600 | mm²
|  | ∴ Used As |  | = | H13 - 10EA |  |  |  | = | 1267 |  | mm² ≥ 600.000 |  |  | ∴ | O.K
|  | ② | Req's As |  | = | 사용 주철근량 |  |  | × | 20%
|  |  |  | = | 1013.6 |  | × | 0.2 |  | = | 202.72 | mm²
|  | ∴ Used As |  | = | H13 - 5EA |  |  |  | = | 633.5 |  | mm² ≥ 202.720 |  |  | ∴ | O.K

## 절점부 검토
21. 절점부 검토
1) 좌측상단
[9 empty] | - CON'C 설계기준강도 |  |  |  | : fck = 27 MPa
[9 empty] | - 철근 항복강도 |  |  |  | : fy = 500 MPa
[9 empty] | - 사용 모멘트 |  |  |  | : Mu = 31.768 kN.m
[9 empty] | - 절점부 휨모멘트 |  |  |  | : Mo = 31.768 kN.m
[10 empty] | R = | (T1×B + T2×A + A×B) |  |  | √2
(A + B)
[10 empty] | = | 565.685 mm
▣ 절점부 보강철근으로 볼 수 있는 주 철근량
|  |  | H13 @250 - 4EA |  |  |  | = | 506.8 | mm²
∴ Total Asb = 506.800 mm²
- 절점부 보강철근량 필요여부 판정
|  |  | Ftmax = | 5 × Mo |  | = | 5 × 31.77 × 10^6 |  |  | = | 0.496 MPa < 0.13√fck (=0.675)
|  |  |  | R²×W |  |  | 565.685²× 1000
∴ 절점부 보강철근 필요없음 !!!
2) 좌측하단
[9 empty] | - CON'C 설계기준강도 |  |  |  | : fck = 27 MPa
[9 empty] | - 철근 항복강도 |  |  |  | : fy = 500 MPa
[9 empty] | - 사용 모멘트 |  |  |  | : Mu = 36.022 kN.m
[9 empty] | - 절점부 휨모멘트 |  |  |  | : Mo = 36.022 kN.m
R = √(T1² + T2²) = 460.977 mm
▣ 절점부 보강철근으로 볼 수 있는 주 철근량
|  |  | H13 @250 - 4EA |  |  |  | = | 506.8 | mm²
∴ Total Asb = 506.800 mm²
- 절점부 보강철근량 필요여부 판정
|  |  | Ftmax = | 5 × Mo |  | = | 5 × 36.02 × 10^6 |  |  | = | 0.848 MPa > 0.13√fck (=0.675)
|  |  |  | R²×W |  |  | 460.977²× 1000
∴ 절점부 보강철근 필요 !!!
- 소요철근량
외측 인장에 대한 보강철근량(As)
|  |  | As = | 2 × Mo |  | = | 2 × 36.02 × 10^6 |  |  | = | 868.258 mm²
|  |  |  | R × fsa |  |  | 460.977 × 180
|  |  | Asb = | 506.800 mm²
|  |  | Req'd As |  | = | As - Asb
[5 empty] | = | 868.258 mm² - 506.800 mm²
[5 empty] | = | 361.458 mm²
- 사용보강철근
|  |  | Use'd As = |  | H19 - 4EA
∴ Total As = 1146.000 mm² > Req'd As (= 361.458 mm²) -------------> O.K !!!
3) 우측상단
[9 empty] | - CON'C 설계기준강도 |  |  |  | : fck = 27 MPa
[9 empty] | - 철근 항복강도 |  |  |  | : fy = 500 MPa
[9 empty] | - 사용 모멘트 |  |  |  | : Mu = 31.768 kN.m
[9 empty] | - 절점부 휨모멘트 |  |  |  | : Mo = 31.768 kN.m
[10 empty] | R = | (T1×B + T2×A + A×B) |  |  | √2
(A + B)
[10 empty] | = | 565.685 mm
▣ 절점부 보강철근으로 볼 수 있는 주 철근량
|  |  | H13 @250 - 4EA |  |  |  | = | 506.8 | mm²
∴ Total Asb = 506.800 mm²
- 절점부 보강철근량 필요여부 판정
|  |  | Ftmax = | 5 × Mo |  | = | 5 × 31.77 × 10^6 |  |  | = | 0.496 MPa < 0.13√fck (=0.675)
|  |  |  | R²×W |  |  | 565.685²× 1000
∴ 절점부 보강철근 필요없음 !!!
4) 우측하단
[9 empty] | - CON'C 설계기준강도 |  |  |  | : fck = 27 MPa
[9 empty] | - 철근 항복강도 |  |  |  | : fy = 500 MPa
[9 empty] | - 사용 모멘트 |  |  |  | : Mu = 36.022 kN.m
[9 empty] | - 절점부 휨모멘트 |  |  |  | : Mo = 36.022 kN.m
R = √(T1² + T2²) = 460.977 mm
▣ 절점부 보강철근으로 볼 수 있는 주 철근량
|  |  | H13 @250 - 4EA |  |  |  | = | 506.8 | mm²
∴ Total Asb = 506.800 mm²
- 절점부 보강철근량 필요여부 판정
|  |  | Ftmax = | 5 × Mo |  | = | 5 × 36.02 × 10^6 |  |  | = | 0.848 MPa > 0.13√fck (=0.675)
|  |  |  | R²×W |  |  | 460.977²× 1000
∴ 절점부 보강철근 필요 !!!
- 소요철근량
외측 인장에 대한 보강철근량(As)
|  |  | As = | 2 × Mo |  | = | 2 × 36.02 × 10^6 |  |  | = | 868.258 mm²
|  |  |  | R × fsa |  |  | 460.977 × 180
|  |  | Asb = | 506.800 mm²
|  |  | Req'd As |  | = | As - Asb
[5 empty] | = | 868.258 mm² - 506.800 mm²
[5 empty] | = | 361.458 mm²
- 사용보강철근
|  |  | Use'd As = |  | H19 - 4EA
∴ Total As = 1146.000 mm² > Req'd As (= 361.458 mm²) -------------> O.K !!!

## 사용성 검토
22. 사용성 검토
(1) 균열 검토 (콘크리트 구조설계기준ㆍ해설 6.3.3(4))
( C.T.C. 125 mm )
| 구 분 | 부재 위치 |  |  |  | 유효높이 (mm) |  | 인장사용철근량 |  | 철근 간격(mm) |  | 최대 간격 (mm) | 검토 결과 | S.F
| 상 부 슬 래 브 | 1 경 간 | 좌측 |  | 1 | 260 |  | H13 - 8.0EA |  | 125 |  | 484.95 | O.K | 3.88
|  |  | 중앙부 |  | 2 | 210 |  | H13 - 8.0EA |  | 125 |  | 363.842 | O.K | 2.911
|  |  | 우측 |  | 3 | 260 |  | H13 - 8.0EA |  | 125 |  | 484.95 | O.K | 3.88
| 하 부 슬 래 브 | 1 경 간 | 좌측 |  | 4 | 260 |  | H13 - 8.0EA |  | 125 |  | 468.839 | O.K | 3.751
|  |  | 중앙부 |  | 5 | 260 |  | H13 - 8.0EA |  | 125 |  | 280.828 | O.K | 2.247
|  |  | 우측 |  | 6 | 260 |  | H13 - 8.0EA |  | 125 |  | 468.839 | O.K | 3.751
| 좌 측 벽 체 | 1 층 | 상부 |  | 7 | 260 |  | H13 - 8.0EA |  | 125 |  | 399.247 | O.K | 3.194
|  |  | 중앙부 |  | 8 | 210 |  | H13 - 4.0EA |  | 250 |  | 568.467 | O.K | 2.274
|  |  | 하부 |  | 9 | 210 |  | H13 - 8.0EA |  | 125 |  | 340.2 | O.K | 2.722
| 우 측 벽 체 | 1 층 | 상부 |  | 10 | 260 |  | H13 - 8.0EA |  | 125 |  | 399.247 | O.K | 3.194
|  |  | 중앙부 |  | 11 | 210 |  | H13 - 4.0EA |  | 250 |  | 568.467 | O.K | 2.274
|  |  | 하부 |  | 12 | 210 |  | H13 - 8.0EA |  | 125 |  | 340.2 | O.K | 2.722
1) 상부슬래브 1경간(좌측)
① 응력 산정
fs = M / [As x (d - χ/3)] = 27.844 x 1000000 / [1013.600 x (260.000 - 54.059/3)]
= 113.522 MPa
χ = -nAs/b + nAs/b√[1 + 2bd/(nAs)]
= -7x1013.600/1000.0 + 7x1013.600/1000.0 x √[(1 + 2x1000.0x260.0/(7x1013.600)]
= 54.059 mm
사용철근량 = 1013.6 mm² (철근도심 : 90.0 mm)
1단 : H13 - 8.0 EA (= 1013.6 mm²)
② 철근의 최대 중심간격
Cc = 90.00 - 13/2 = 83.50 mm
여기서 Cc ; 인장철근이나 긴장재의 표면과 콘크리트 표면사이의 두께(mm)
Smin : 375 x (Kcr / fs) - 2.5 x Cc = 375 x (210 / 113.52) - 2.5 x 83.50 = 484.95 mm
300 x (Kcr / fs) = 300 x (210 / 113.52) = 554.96 mm
Sa는 작은 값인 484.95 mm 를 적용
S = 1000.00 / 8.0 EA = 125.00 ≤ Sa (= 484.95 mm) ∴ O.K
2) 상부슬래브 중앙부
① 응력 산정
fs = M / [As x (d - χ/3)] = 27.046 x 1000000 / [1013.600 x (210.000 - 47.953/3)]
= 137.532 MPa
χ = -nAs/b + nAs/b√[1 + 2bd/(nAs)]
= -7x1013.600/1000.0 + 7x1013.600/1000.0 x √[(1 + 2x1000.0x210.0/(7x1013.600)]
= 47.953 mm
사용철근량 = 1013.6 mm² (철근도심 : 90.0 mm)
1단 : H13 - 8.0 EA (= 1013.6 mm²)
② 철근의 최대 중심간격
Cc = 90.00 - 13/2 = 83.50 mm
여기서 Cc ; 인장철근이나 긴장재의 표면과 콘크리트 표면사이의 두께(mm)
Smin : 375 x (Kcr / fs) - 2.5 x Cc = 375 x (210 / 137.53) - 2.5 x 83.50 = 363.84 mm
300 x (Kcr / fs) = 300 x (210 / 137.53) = 458.07 mm
Sa는 작은 값인 363.84 mm 를 적용
S = 1000.00 / 8.0 EA = 125.00 ≤ Sa (= 363.84 mm) ∴ O.K
3) 상부슬래브 1경간(우측)
① 응력 산정
fs = M / [As x (d - χ/3)] = 27.844 x 1000000 / [1013.600 x (260.000 - 54.059/3)]
= 113.522 MPa
χ = -nAs/b + nAs/b√[1 + 2bd/(nAs)]
= -7x1013.600/1000.0 + 7x1013.600/1000.0 x √[(1 + 2x1000.0x260.0/(7x1013.600)]
= 54.059 mm
사용철근량 = 1013.6 mm² (철근도심 : 90.0 mm)
1단 : H13 - 8.0 EA (= 1013.6 mm²)
② 철근의 최대 중심간격
Cc = 90.00 - 13/2 = 83.50 mm
여기서 Cc ; 인장철근이나 긴장재의 표면과 콘크리트 표면사이의 두께(mm)
Smin : 375 x (Kcr / fs) - 2.5 x Cc = 375 x (210 / 113.52) - 2.5 x 83.50 = 484.95 mm
300 x (Kcr / fs) = 300 x (210 / 113.52) = 554.96 mm
Sa는 작은 값인 484.95 mm 를 적용
S = 1000.00 / 8.0 EA = 125.00 ≤ Sa (= 484.95 mm) ∴ O.K
4) 하부슬래브 1경간(좌측)
① 응력 산정
fs = M / [As x (d - χ/3)] = 28.506 x 1000000 / [1013.600 x (260.000 - 54.059/3)]
= 116.221 MPa
χ = -nAs/b + nAs/b√[1 + 2bd/(nAs)]
= -7x1013.600/1000.0 + 7x1013.600/1000.0 x √[(1 + 2x1000.0x260.0/(7x1013.600)]
= 54.059 mm
사용철근량 = 1013.6 mm² (철근도심 : 90.0 mm)
1단 : H13 - 8.0 EA (= 1013.6 mm²)
② 철근의 최대 중심간격
Cc = 90.00 - 13/2 = 83.50 mm
여기서 Cc ; 인장철근이나 긴장재의 표면과 콘크리트 표면사이의 두께(mm)
Smin : 375 x (Kcr / fs) - 2.5 x Cc = 375 x (210 / 116.22) - 2.5 x 83.50 = 468.84 mm
300 x (Kcr / fs) = 300 x (210 / 116.22) = 542.07 mm
Sa는 작은 값인 468.84 mm 를 적용
S = 1000.00 / 8.0 EA = 125.00 ≤ Sa (= 468.84 mm) ∴ O.K
5) 하부슬래브 중앙부
① 응력 산정
fs = M / [As x (d - χ/3)] = 39.453 x 1000000 / [1013.600 x (260.000 - 54.059/3)]
= 160.853 MPa
χ = -nAs/b + nAs/b√[1 + 2bd/(nAs)]
= -7x1013.600/1000.0 + 7x1013.600/1000.0 x √[(1 + 2x1000.0x260.0/(7x1013.600)]
= 54.059 mm
사용철근량 = 1013.6 mm² (철근도심 : 90.0 mm)
1단 : H13 - 8.0 EA (= 1013.6 mm²)
② 철근의 최대 중심간격
Cc = 90.00 - 13/2 = 83.50 mm
여기서 Cc ; 인장철근이나 긴장재의 표면과 콘크리트 표면사이의 두께(mm)
Smin : 375 x (Kcr / fs) - 2.5 x Cc = 375 x (210 / 160.85) - 2.5 x 83.50 = 280.83 mm
300 x (Kcr / fs) = 300 x (210 / 160.85) = 391.66 mm
Sa는 작은 값인 280.83 mm 를 적용
S = 1000.00 / 8.0 EA = 125.00 ≤ Sa (= 280.83 mm) ∴ O.K
6) 하부슬래브 1경간(우측)
① 응력 산정
fs = M / [As x (d - χ/3)] = 28.506 x 1000000 / [1013.600 x (260.000 - 54.059/3)]
= 116.221 MPa
χ = -nAs/b + nAs/b√[1 + 2bd/(nAs)]
= -7x1013.600/1000.0 + 7x1013.600/1000.0 x √[(1 + 2x1000.0x260.0/(7x1013.600)]
= 54.059 mm
사용철근량 = 1013.6 mm² (철근도심 : 90.0 mm)
1단 : H13 - 8.0 EA (= 1013.6 mm²)
② 철근의 최대 중심간격
Cc = 90.00 - 13/2 = 83.50 mm
여기서 Cc ; 인장철근이나 긴장재의 표면과 콘크리트 표면사이의 두께(mm)
Smin : 375 x (Kcr / fs) - 2.5 x Cc = 375 x (210 / 116.22) - 2.5 x 83.50 = 468.84 mm
300 x (Kcr / fs) = 300 x (210 / 116.22) = 542.07 mm
Sa는 작은 값인 468.84 mm 를 적용
S = 1000.00 / 8.0 EA = 125.00 ≤ Sa (= 468.84 mm) ∴ O.K
7) 좌측벽체 상부
① 응력 산정
fs = M / [As x (d - χ/3)] = 31.768 x 1000000 / [1013.600 x (260.000 - 54.059/3)]
= 129.524 MPa
χ = -nAs/b + nAs/b√[1 + 2bd/(nAs)]
= -7x1013.600/1000.0 + 7x1013.600/1000.0 x √[(1 + 2x1000.0x260.0/(7x1013.600)]
= 54.059 mm
사용철근량 = 1013.6 mm² (철근도심 : 90.0 mm)
1단 : H13 - 8.0 EA (= 1013.6 mm²)
② 철근의 최대 중심간격
Cc = 90.00 - 13/2 = 83.50 mm
여기서 Cc ; 인장철근이나 긴장재의 표면과 콘크리트 표면사이의 두께(mm)
Smin : 375 x (Kcr / fs) - 2.5 x Cc = 375 x (210 / 129.52) - 2.5 x 83.50 = 399.25 mm
300 x (Kcr / fs) = 300 x (210 / 129.52) = 486.40 mm
Sa는 작은 값인 399.25 mm 를 적용
S = 1000.00 / 8.0 EA = 125.00 ≤ Sa (= 399.25 mm) ∴ O.K
8) 좌측벽체 중앙부
① 응력 산정
fs = M / [As x (d - χ/3)] = 10.181 x 1000000 / [506.800 x (210.000 - 35.215/3)]
= 101.323 MPa
χ = -nAs/b + nAs/b√[1 + 2bd/(nAs)]
= -7x506.800/1000.0 + 7x506.800/1000.0 x √[(1 + 2x1000.0x210.0/(7x506.800)]
= 35.215 mm
사용철근량 = 506.8 mm² (철근도심 : 90.0 mm)
1단 : H13 - 4.0 EA (= 506.8 mm²)
② 철근의 최대 중심간격
Cc = 90.00 - 13/2 = 83.50 mm
여기서 Cc ; 인장철근이나 긴장재의 표면과 콘크리트 표면사이의 두께(mm)
Smin : 375 x (Kcr / fs) - 2.5 x Cc = 375 x (210 / 101.32) - 2.5 x 83.50 = 568.47 mm
300 x (Kcr / fs) = 300 x (210 / 101.32) = 621.77 mm
Sa는 작은 값인 568.47 mm 를 적용
S = 1000.00 / 4.0 EA = 250.00 ≤ Sa (= 568.47 mm) ∴ O.K
9) 좌측벽체 하부
① 응력 산정
fs = M / [As x (d - χ/3)] = 28.211 x 1000000 / [1013.600 x (210.000 - 47.953/3)]
= 143.456 MPa
χ = -nAs/b + nAs/b√[1 + 2bd/(nAs)]
= -7x1013.600/1000.0 + 7x1013.600/1000.0 x √[(1 + 2x1000.0x210.0/(7x1013.600)]
= 47.953 mm
사용철근량 = 1013.6 mm² (철근도심 : 90.0 mm)
1단 : H13 - 8.0 EA (= 1013.6 mm²)
② 철근의 최대 중심간격
Cc = 90.00 - 13/2 = 83.50 mm
여기서 Cc ; 인장철근이나 긴장재의 표면과 콘크리트 표면사이의 두께(mm)
Smin : 375 x (Kcr / fs) - 2.5 x Cc = 375 x (210 / 143.46) - 2.5 x 83.50 = 340.20 mm
300 x (Kcr / fs) = 300 x (210 / 143.46) = 439.16 mm
Sa는 작은 값인 340.20 mm 를 적용
S = 1000.00 / 8.0 EA = 125.00 ≤ Sa (= 340.20 mm) ∴ O.K
10) 우측벽체 상부
① 응력 산정
fs = M / [As x (d - χ/3)] = 31.768 x 1000000 / [1013.600 x (260.000 - 54.059/3)]
= 129.524 MPa
χ = -nAs/b + nAs/b√[1 + 2bd/(nAs)]
= -7x1013.600/1000.0 + 7x1013.600/1000.0 x √[(1 + 2x1000.0x260.0/(7x1013.600)]
= 54.059 mm
사용철근량 = 1013.6 mm² (철근도심 : 90.0 mm)
1단 : H13 - 8.0 EA (= 1013.6 mm²)
② 철근의 최대 중심간격
Cc = 90.00 - 13/2 = 83.50 mm
여기서 Cc ; 인장철근이나 긴장재의 표면과 콘크리트 표면사이의 두께(mm)
Smin : 375 x (Kcr / fs) - 2.5 x Cc = 375 x (210 / 129.52) - 2.5 x 83.50 = 399.25 mm
300 x (Kcr / fs) = 300 x (210 / 129.52) = 486.40 mm
Sa는 작은 값인 399.25 mm 를 적용
S = 1000.00 / 8.0 EA = 125.00 ≤ Sa (= 399.25 mm) ∴ O.K
11) 우측벽체 중앙부
① 응력 산정
fs = M / [As x (d - χ/3)] = 10.181 x 1000000 / [506.800 x (210.000 - 35.215/3)]
= 101.323 MPa
χ = -nAs/b + nAs/b√[1 + 2bd/(nAs)]
= -7x506.800/1000.0 + 7x506.800/1000.0 x √[(1 + 2x1000.0x210.0/(7x506.800)]
= 35.215 mm
사용철근량 = 506.8 mm² (철근도심 : 90.0 mm)
1단 : H13 - 4.0 EA (= 506.8 mm²)
② 철근의 최대 중심간격
Cc = 90.00 - 13/2 = 83.50 mm
여기서 Cc ; 인장철근이나 긴장재의 표면과 콘크리트 표면사이의 두께(mm)
Smin : 375 x (Kcr / fs) - 2.5 x Cc = 375 x (210 / 101.32) - 2.5 x 83.50 = 568.47 mm
300 x (Kcr / fs) = 300 x (210 / 101.32) = 621.77 mm
Sa는 작은 값인 568.47 mm 를 적용
S = 1000.00 / 4.0 EA = 250.00 ≤ Sa (= 568.47 mm) ∴ O.K
12) 우측벽체 하부
① 응력 산정
fs = M / [As x (d - χ/3)] = 28.211 x 1000000 / [1013.600 x (210.000 - 47.953/3)]
= 143.456 MPa
χ = -nAs/b + nAs/b√[1 + 2bd/(nAs)]
= -7x1013.600/1000.0 + 7x1013.600/1000.0 x √[(1 + 2x1000.0x210.0/(7x1013.600)]
= 47.953 mm
사용철근량 = 1013.6 mm² (철근도심 : 90.0 mm)
1단 : H13 - 8.0 EA (= 1013.6 mm²)
② 철근의 최대 중심간격
Cc = 90.00 - 13/2 = 83.50 mm
여기서 Cc ; 인장철근이나 긴장재의 표면과 콘크리트 표면사이의 두께(mm)
Smin : 375 x (Kcr / fs) - 2.5 x Cc = 375 x (210 / 143.46) - 2.5 x 83.50 = 340.20 mm
300 x (Kcr / fs) = 300 x (210 / 143.46) = 439.16 mm
Sa는 작은 값인 340.20 mm 를 적용
S = 1000.00 / 8.0 EA = 125.00 ≤ Sa (= 340.20 mm) ∴ O.K
(2) 처짐검토
▣ 철근콘크리트 부재의 처짐은 시방서에서 규정한 부재의 최소두께를 고려하여
간접적으로 제한한다.
|  | - 경계조건 |  | : | 1방향 슬래브, 양단연속
|  | - 지 간 |  | : | L = 2.800 m
- fy = 500 MPa
- 부재두께(T) = 0.30 m
▣ 처짐계산을 하지 않는 경우의 휨 부재의 최소두께 ( fy = 400 MPa 인 경우 )
| 부재 |  |  | 최소두께 또는 높이 (mm)
|  |  |  | 단 순 지 지 |  |  | 일 단 연 속 |  | 양 단 연 속 |  | 캔 틸 레 버
| 1방향 슬래브 |  |  | l / 20 |  |  | l / 24 |  | l / 28 |  | l / 10
| 1보 |  |  | l / 16 |  |  | l / 18.5 |  | l / 21 |  | l / 8
Tmin = L / 28
T = 2.800 / 28
T = 0.100 m < 0.300 m -----------> O.K

## 기초 지지력 검토
23. 기초 지지력 검토
(1) 하중산정
1) 고정하중
|  |  | - 구체자중 |  |  |  | = | 87.098 |  | / | 3.1 |  | = | 28.096 | kN/m²
|  |  | - 상부연직하중 |  |  |  | = | 26.385 | kN/m² (지하수위 미 고려시)
2) 활하중
|  |  | - 도로 노면 활하중 = |  |  |  |  | 27.332 | kN/m²
3) 내부 수압
|  |  | - 암거내부수압 |  |  |  | = | 20 |  | kN/m²
(2) 허용 지지력 검토
1) 최대 지반 반력
|  |  | Qmax |  | = | 28.1 | + | 26.39 | + | 27.33 |  | + | 20
[5 empty] | = | 101.813 |  | kN/m²
2) 지반의 허용연직지지력 : Terzaghi식 사용
Qu = α c Nc + q Nq + β r1 B' Nr
|  |  |  | Qu | : | 하중의 편심을 고려한 지반의 극한지지력 (kN)
|  |  |  | c | : | 지반의 점착력 (kN/m²)
|  |  |  | q | : | 상재하중 (kN/m²), q = r2 x Df
|  |  | r1,r2 |  | : | 지지지반 및 근입지반의 단위중량 (kN/m³)
다만, 지하수위이하에서는 수중단위중량을 사용한다.
|  |  |  | B | : | 기초의 폭(m)
|  |  |  | Df | : | 기초의 유효근입 깊이(m)
|  |  | α,β |  | : | 기초의 형상계수 (L＞5B 이므로 연속기초, α = 1.0, β = 0.5)
|  |  |  | Nc,Nq,Nr | : | 지지력 계수 (Nc=37.162, Nq=22.456, Nr=19.726)
|  |  |  | c | = | 0 | kN/m² |  | r1 | = | 10 |  | kN/m³ |  | r2 | = | 10 | kN/m³
|  |  |  | Df | = | 1 | m |  | B | = | 3.1 |  | m |  | q | = | 10 | kN/m²
|  |  |  | L | = | 17.66 | m
|  |  |  | Φ | = | 15 + √15N = 30.000 , N = 15
|  |  |  | Nq | = | a²/ ( 2cos²(45+Φ/2) ) , a = e^[(0.75π-Φ/2) tanΦ]
|  |  |  | Nc | = | (Nq-1) cotΦ
|  |  |  | Nr | = | tanΦ/2 x (Kpr/cos²Φ - 1)
|  |  |  | Qu | = | 1.000 × 0.000 × 37.162 + 10.000 × 22.456 + 0.500 × 10.000 × 3.100 × 19.726
[5 empty] | = | 530.312 |  | kN/m²
Qa = Qu / 3 = 530.312 / 3 = 176.771 kN/m² < 600.000 kN/m²
Qa' = 176.771 kN/m²> Qmax = 101.813 kN/m²............. O.K !!!

## 주철근 조립도
24. 주철근 조립도

## 접속슬래브 좌측부
25. 접속슬래브 좌측부 검토
1) 지간 및 하중 산정
① 설계조건
- 접속판 길이(교축방향)의 70%를 지간으로 하는 단순보로 계산한다.
|  |  |  | Lp | = | 0.7 |  | × | 2 |  | / | sin 77 |  | = | 1.435 |  | m
- 등분포 고정하중
|  |  |  | W1 | = | 22.500 × 0.500 + 19.000 × 2.020 | [8 empty] | = | 49.630 kN/m² (접속판의 포장)
|  |  |  | W2 | = | 24.500 × 0.400 | [8 empty] | = | 9.800 kN/m² (접속판의 자중)
|  |  |  | Wd | = | 49.63 |  | ＋ | 9.8 | [5 empty] | = | 59.430 kN/m²
② 고정하중에 의한 부재력
|  |  | Vd | = | 59.43 |  | × | 1.435 |  | / | 2 | = | 42.634 |  |  | kN/m
|  |  | Md | = | 59.43 |  | × | 1.435² |  | / | 8 | = | 15.293 |  |  | kN.m
③ 활하중에 의한 부재력
-활하중은 DB-24 하중을 재하하기로 한다. 충격계수(i)는 0.3으로 한다
|  |  | Ps | = | 2 | × | 96 |  | × | (1＋i) / [3×(0.2＋2D)]
|  |  |  | = | 2 | × | 96 |  | × | (1＋0.300) / [3×(0.2＋2×2.520)]
|  |  |  | = | 15.878
|  |  | Vl | = | Ps×Le - (Ps×Le²) / (2×Lp)
|  |  |  | = | 15.878 |  | × | 5.24 |  | - | (15.878×5.240²) / (2×1.435)
|  |  |  | = | 68.729 |  |  | kN.m
|  |  | Ml | = | Ps×Lp/2×Le/2 - Ps×Le/2×Le/4
|  |  |  | = | 15.878×1.435/2×5.240/2 - 15.878×1.435/2×1.435/4
|  |  |  | = | 24.653 |  |  | kN.m
④ 단면력 산정
|  |  | Vu | = | 1.3 |  | × | Vd | ＋ | 2.15 |  | × | Vl
|  |  |  | = | 1.3 |  | × | 42.634 |  |  | ＋ | 2.15 |  | × | 68.729
|  |  |  | = | 203.193 |  |  | kN
|  |  | Mu | = | 1.3 |  | × | Md | ＋ | 2.15 |  | × | Ml
|  |  |  | = | 1.3 |  | × | 15.293 |  |  | ＋ | 2.15 |  | × | 24.653
|  |  |  | = | 72.884 |  |  | kN.m
2) 단면력 검토
＊ 단면제원 및 설계가정
fck = 24 MPa, fy = 400 MPa, k1 = 0.85, Φf = 0.85, Φv = 0.75
|  | B(mm) |  |  | H(mm) |  |  | d(mm) |  |  | 피복(mm) |  |  | Mu(kN.m) |  |  | Vu(kN)
|  | 1000 |  |  | 400 |  |  | 320 |  |  | 80 |  |  | 72.884 |  |  | 203.193
＊ 강도감소계수(Φ) 산정
T = As x fy = 1588.800 x 400.00 = 635520.000
C = 0.85 x fck x a x b = 0.85 x 24.00 x a x 1000.000 = 20400.000 x a
T = C 이므로, a = 31.153 mm, c = 31.153 / β1 = 31.153 / 0.85 = 36.651 mm
εy = fy / Es = 400.00 / 200000.00 = 0.0020
εt = 0.00300 x (dt - c) / c = 0.00300 x (320.00 - 36.651) / 36.651 = 0.02319
εt ≥ 0.00500 이므로 인장지배단면이며, Φ = 0.85 를 적용한다.
＊ 필요철근량 산정
Mu / Φ = As x fy x (d - a/2) ---------------- ①
a = As x fy / (0.85 x fck x b) ---------------- ②
식②를 식①에 대입하여 이차방정식으로 As를 구한다
fy ² Mu
────────── As² - fy x d x As + ─── = 0 , As = 684.231 mm²
2 x 0.85 x fck x b Φ
＊ 사용철근량 = 1588.8 mm² (철근도심 : 80.0 mm) , [사용률 = 2.322]
1단 : H16 - 8.0 EA (= 1588.8 mm²)
＊ 철근비 검토
ρmin : 1.4 / fy = 0.00350
0.25 √fck / fy = 0.00306 , ρmin = 0.00350 적용
ρmax = 0.714 x Pb = 0.714 x k1 x Φx (fck / fy) x ｛600 / (600 + fy)｝= 0.01857
ρuse = As / bd = 0.00496
ρmax ≥ ρuse ≥ρmin → 철근비 만족, ∴ O.K
＊ 휨에 대한 검토
a = As x fy / (0.85 x fck x b) = 31.153 mm
ΦMn = 0.85 x 1588.800 x 400 x (320.00 - a/2) = 164.447 kN.m
≥ Mu (= 72.884 kN.m) ∴ O.K [안전률 2.256]
＊ 전단에 대한 검토 (d = 320.00 mm)
ΦVc = 0.75 x 1/6 x √fck x b x d
= 0.75 x 1/6 x √24 x 1000.00 x 320.00 = 195.959 kN
＜ Vu (= 203.193 kN) , 전단보강 필요.
Av_req = (203.193-195.959) x 250.00 / (400x320.00xΦ) x 1000 = 18.837 mm²
Av_use = 253.400 mm² (D13-2.0 EA, C.T.C 250 mm)
Vs = 253.400 x 400.0 x 320.00 / 250.00 x 1000 = 129.741 kN
Vs_Max = 2√24.0 / 3 x 1000.00 x 320.00 / 1000 = 1045.116 kN ≥ 129.741 kN ∴ O.K
ΦVn = 0.75 x (261.279 + 129.741) = 293.265 kN ≥ 203.193 kN ∴ O.K
3) 사용성 검토
① 응력 산정
fs = M / [As x (d - χ/3)] = 39.945 x 1000000 / [1588.800 x (320.000 - 73.975/3)]
= 85.128 MPa
χ = -nAs/b + nAs/b√[1 + 2bd/(nAs)]
= -7x1588.800/1000.0 + 7x1588.800/1000.0 x √[(1 + 2x1000.0x320.0/(7x1588.800)]
= 73.975 mm
사용철근량 = 1588.8 mm² (철근도심 : 80.0 mm)
1단 : H16 - 8.0 EA (= 1588.8 mm²)
② 철근의 최대 중심간격
Cc = 80.00 - 16/2 = 72.00 mm
여기서 Cc ; 인장철근이나 긴장재의 표면과 콘크리트 표면사이의 두께(mm)
Smin : 375 x (Kcr / fs) - 2.5 x Cc = 375 x (210 / 85.13) - 2.5 x 72.00 = 745.08 mm
300 x (Kcr / fs) = 300 x (210 / 85.13) = 740.06 mm
Sa는 작은 값인 740.06 mm 를 적용
S = 1000.00 / 8.0 EA = 125.00 ≤ Sa (= 740.06 mm) ∴ O.K
4) 받침부 설계
① 작용하중 산정
- 접속슬래브에서 전달되는 고정하중
|  |  | Vd | = | 59.43 |  | / | 2 | × | 1.435 |  | = | 42.634 |  |  | kN
- 활하중 : 68.729 kN
|  |  | Vu | = | 1.30 × 42.634 ＋ 2.15 × 68.729 | [10 empty] | = | 203.193 |  | kN
② 단면력 검토
＊ 단면제원 및 설계가정
fck=27MPa, fy=500MPa, Φ=0.75, Φf=0.85, Φv=0.75
|  |  | B(mm) |  |  | H(mm) |  |  | d(mm) |  |  | 피복(mm) |  |  | 외단깊이(mm) |  |  | Vu(kN)
|  |  | 1000 |  |  | 600 |  |  | 510 |  |  | 90 |  |  | 300 |  |  | 203.193
a = 150.000 mm, d = 510.000 mm
a / d (= 0.294) ≤ 1 → Bracket으로 설계. [콘크리트 구조설계기준] 7.9.2
지압면의 외단깊이 ≥ 0.5d , 300.000 mm ≥ 0.5 x 510.000 mm ∴ O.K
① 설계 단면력 산정
Vu = 203.193 kN
Nuc = 0.20 x 203.193 = 40.639 kN
Mu = Vu x a + Nuc x (h - d)
= 203.193 x 0.150 + 40.639 x (0.600 - 0.510)
= 34.136 kN.m
② 전단마찰철근(Avf)의 설계
: 전단마찰철근이 전단면에 수직인 경우 , [도로교 설계기준] 4.4.6.4
Vn_max ≤ 0.2 x fck x bo x d , 5.6 x bo x d
≤ 0.2 x 27 x 1000.000 x 510.000 = 2754.000 kN
≤ 5.6 x 1000.000 x 510.000 = 2856.000 kN
ΦVn_max = 0.75 x 2754.000 = 2065.500 kN ≥ Vu (=203.193 kN) ∴ O.K
Vu
Avf = ────────── (Φv=0.75,μ=1.4λ,λ=1.0 ; 일체로 친 보통 콘크리트)
Φv x fy x μ
= 203192.506 / (0.75 x 500 x 1.4)
= 387.033 mm²
③ 휨모멘트 철근(Af)의 설계
Mu = 203.193 x 0.150 + 40.639 x (0.600 - 0.510) = 34.136 kN.m
Af x fy
a = ─────────
0.85 x fck x B
Mn = Mu / Φ = Af x fy x (d - a/2) → 위의 a를 대입하여 Af를 이차방정식으로 푼다.
d - √[d² - 4 x Mu / (1.7 x fck x B x Φ)]
Af = ─────────────────────────
2 x fy / (1.7 x fck x B)
= 158.097 mm²
④ 수평인장 철근(An)의 설계
Nuc = 0.20 x 203.193 = 40.639 kN
An = Nuc / (Φ x fy) = 108.369 mm²
⑤ 주인장철근(As)의 산정
주인장철근의 단면적은 (Af + An)과 (2/3 Avf + An) 중 큰값을 취한다.
→ As = 366.392 mm²
As(min) = 0.04 x (fck / fy) x B x d
= 0.04 x (27 / 500) x 1000.000 x 510.000
= 1101.600 mm²
Use As = 1146.000 mm² (철근도심 90.00 mm)
1단 : H19- 4.0EA , d1 = 90.00 mm
Use As ≥ 366.392 mm², 1101.600 mm² ∴ O.K
⑥ 폐쇄 스터럽,띠철근(Ah)의 산정
Ah = 0.5 x (As - An) = 0.5 x (366.392 - 108.369)
= 129.011 mm²
사용철근량 (1단) : H13 - 1.0 EA = 126.700 mm²
철근의 배치 범위 : 2/3 d = 2/3 x 510.00 = 340.00 mm구간에 2.0 단 설치
▶ 사용철근량(2.0단) : H13 - 2.00 EA = 253.400 mm² ≥ 129.011 mm² ∴ O.K

## 접속슬래브 우측부
26. 접속슬래브 우측부 검토
1) 지간 및 하중 산정
① 설계조건
- 접속판 길이(교축방향)의 70%를 지간으로 하는 단순보로 계산한다.
|  |  |  | Lp | = | 0.7 |  | × | 2 |  | / | sin 88 |  | = | 1.4 |  | m
- 등분포 고정하중
|  |  |  | W1 | = | 22.500 × 0.500 + 19.000 × 2.020 | [8 empty] | = | 49.630 kN/m² (접속판의 포장)
|  |  |  | W2 | = | 24.500 × 0.400 | [8 empty] | = | 9.800 kN/m² (접속판의 자중)
|  |  |  | Wd | = | 49.63 |  | ＋ | 9.8 | [5 empty] | = | 59.430 kN/m²
② 고정하중에 의한 부재력
|  |  | Vd | = | 59.43 |  | × | 1.4 |  | / | 2 | = | 41.615 |  |  | kN/m
|  |  | Md | = | 59.43 |  | × | 1.400² |  | / | 8 | = | 14.57 |  |  | kN.m
③ 활하중에 의한 부재력
-활하중은 DB-24 하중을 재하하기로 한다. 충격계수(i)는 0.3으로 한다
|  |  | Ps | = | 2 | × | 96 |  | × | (1＋i) / [3×(0.2＋2D)]
|  |  |  | = | 2 | × | 96 |  | × | (1＋0.300) / [3×(0.2＋2×2.520)]
|  |  |  | = | 15.878
|  |  | Vl | = | Ps×Le - (Ps×Le²) / (2×Lp)
|  |  |  | = | 15.878 |  | × | 5.24 |  | - | (15.878×5.240²) / (2×1.400)
|  |  |  | = | 72.449 |  |  | kN.m
|  |  | Ml | = | Ps×Lp/2×Le/2 - Ps×Le/2×Le/4
|  |  |  | = | 15.878×1.400/2×5.240/2 - 15.878×1.400/2×1.400/4
|  |  |  | = | 25.366 |  |  | kN.m
④ 단면력 산정
|  |  | Vu | = | 1.3 |  | × | Vd | ＋ | 2.15 |  | × | Vl
|  |  |  | = | 1.3 |  | × | 41.615 |  |  | ＋ | 2.15 |  | × | 72.449
|  |  |  | = | 209.866 |  |  | kN
|  |  | Mu | = | 1.3 |  | × | Md | ＋ | 2.15 |  | × | Ml
|  |  |  | = | 1.3 |  | × | 14.57 |  |  | ＋ | 2.15 |  | × | 25.366
|  |  |  | = | 73.478 |  |  | kN.m
2) 단면력 검토
＊ 단면제원 및 설계가정
fck = 24 MPa, fy = 400 MPa, k1 = 0.85, Φf = 0.85, Φv = 0.75
|  | B(mm) |  |  | H(mm) |  |  | d(mm) |  |  | 피복(mm) |  |  | Mu(kN.m) |  |  | Vu(kN)
|  | 1000 |  |  | 400 |  |  | 320 |  |  | 80 |  |  | 73.478 |  |  | 209.866
＊ 강도감소계수(Φ) 산정
T = As x fy = 1588.800 x 400.00 = 635520.000
C = 0.85 x fck x a x b = 0.85 x 24.00 x a x 1000.000 = 20400.000 x a
T = C 이므로, a = 31.153 mm, c = 31.153 / β1 = 31.153 / 0.85 = 36.651 mm
εy = fy / Es = 400.00 / 200000.00 = 0.0020
εt = 0.00300 x (dt - c) / c = 0.00300 x (320.00 - 36.651) / 36.651 = 0.02319
εt ≥ 0.00500 이므로 인장지배단면이며, Φ = 0.85 를 적용한다.
＊ 필요철근량 산정
Mu / Φ = As x fy x (d - a/2) ---------------- ①
a = As x fy / (0.85 x fck x b) ---------------- ②
식②를 식①에 대입하여 이차방정식으로 As를 구한다
fy ² Mu
────────── As² - fy x d x As + ─── = 0 , As = 689.936 mm²
2 x 0.85 x fck x b Φ
＊ 사용철근량 = 1588.8 mm² (철근도심 : 80.0 mm) , [사용률 = 2.303]
1단 : H16 - 8.0 EA (= 1588.8 mm²)
＊ 철근비 검토
ρmin : 1.4 / fy = 0.00350
0.25 √fck / fy = 0.00306 , ρmin = 0.00350 적용
ρmax = 0.714 x Pb = 0.714 x k1 x Φx (fck / fy) x ｛600 / (600 + fy)｝= 0.01857
ρuse = As / bd = 0.00496
ρmax ≥ ρuse ≥ρmin → 철근비 만족, ∴ O.K
＊ 휨에 대한 검토
a = As x fy / (0.85 x fck x b) = 31.153 mm
ΦMn = 0.85 x 1588.800 x 400 x (320.00 - a/2) = 164.447 kN.m
≥ Mu (= 73.478 kN.m) ∴ O.K [안전률 2.238]
＊ 전단에 대한 검토 (d = 320.00 mm)
ΦVc = 0.75 x 1/6 x √fck x b x d
= 0.75 x 1/6 x √24 x 1000.00 x 320.00 = 195.959 kN
＜ Vu (= 209.866 kN) , 전단보강 필요.
Av_req = (209.866-195.959) x 250.00 / (400x320.00xΦ) x 1000 = 36.215 mm²
Av_use = 253.400 mm² (D13-2.0 EA, C.T.C 250 mm)
Vs = 253.400 x 400.0 x 320.00 / 250.00 x 1000 = 129.741 kN
Vs_Max = 2√24.0 / 3 x 1000.00 x 320.00 / 1000 = 1045.116 kN ≥ 129.741 kN ∴ O.K
ΦVn = 0.75 x (261.279 + 129.741) = 293.265 kN ≥ 209.866 kN ∴ O.K
3) 사용성 검토
① 응력 산정
fs = M / [As x (d - χ/3)] = 39.936 x 1000000 / [1588.800 x (320.000 - 73.975/3)]
= 85.109 MPa
χ = -nAs/b + nAs/b√[1 + 2bd/(nAs)]
= -7x1588.800/1000.0 + 7x1588.800/1000.0 x √[(1 + 2x1000.0x320.0/(7x1588.800)]
= 73.975 mm
사용철근량 = 1588.8 mm² (철근도심 : 80.0 mm)
1단 : H16 - 8.0 EA (= 1588.8 mm²)
② 철근의 최대 중심간격
Cc = 80.00 - 16/2 = 72.00 mm
여기서 Cc ; 인장철근이나 긴장재의 표면과 콘크리트 표면사이의 두께(mm)
Smin : 375 x (Kcr / fs) - 2.5 x Cc = 375 x (210 / 85.11) - 2.5 x 72.00 = 745.29 mm
300 x (Kcr / fs) = 300 x (210 / 85.11) = 740.23 mm
Sa는 작은 값인 740.23 mm 를 적용
S = 1000.00 / 8.0 EA = 125.00 ≤ Sa (= 740.23 mm) ∴ O.K
4) 받침부 설계
① 작용하중 산정
- 접속슬래브에서 전달되는 고정하중
|  |  | Vd | = | 59.43 |  | / | 2 | × | 1.4 |  | = | 41.615 |  |  | kN
- 활하중 : 72.449 kN
|  |  | Vu | = | 1.30 × 41.615 ＋ 2.15 × 72.449 | [10 empty] | = | 209.866 |  | kN
② 단면력 검토
＊ 단면제원 및 설계가정
fck=27MPa, fy=500MPa, Φ=0.75, Φf=0.85, Φv=0.75
|  |  | B(mm) |  |  | H(mm) |  |  | d(mm) |  |  | 피복(mm) |  |  | 외단깊이(mm) |  |  | Vu(kN)
|  |  | 1000 |  |  | 600 |  |  | 510 |  |  | 90 |  |  | 300 |  |  | 209.866
a = 150.000 mm, d = 510.000 mm
a / d (= 0.294) ≤ 1 → Bracket으로 설계. [콘크리트 구조설계기준] 7.9.2
지압면의 외단깊이 ≥ 0.5d , 300.000 mm ≥ 0.5 x 510.000 mm ∴ O.K
① 설계 단면력 산정
Vu = 209.866 kN
Nuc = 0.20 x 209.866 = 41.973 kN
Mu = Vu x a + Nuc x (h - d)
= 209.866 x 0.150 + 41.973 x (0.600 - 0.510)
= 35.257 kN.m
② 전단마찰철근(Avf)의 설계
: 전단마찰철근이 전단면에 수직인 경우 , [도로교 설계기준] 4.4.6.4
Vn_max ≤ 0.2 x fck x bo x d , 5.6 x bo x d
≤ 0.2 x 27 x 1000.000 x 510.000 = 2754.000 kN
≤ 5.6 x 1000.000 x 510.000 = 2856.000 kN
ΦVn_max = 0.75 x 2754.000 = 2065.500 kN ≥ Vu (=209.866 kN) ∴ O.K
Vu
Avf = ────────── (Φv=0.75,μ=1.4λ,λ=1.0 ; 일체로 친 보통 콘크리트)
Φv x fy x μ
= 209865.625 / (0.75 x 500 x 1.4)
= 399.744 mm²
③ 휨모멘트 철근(Af)의 설계
Mu = 209.866 x 0.150 + 41.973 x (0.600 - 0.510) = 35.257 kN.m
Af x fy
a = ─────────
0.85 x fck x B
Mn = Mu / Φ = Af x fy x (d - a/2) → 위의 a를 대입하여 Af를 이차방정식으로 푼다.
d - √[d² - 4 x Mu / (1.7 x fck x B x Φ)]
Af = ─────────────────────────
2 x fy / (1.7 x fck x B)
= 163.310 mm²
④ 수평인장 철근(An)의 설계
Nuc = 0.20 x 209.866 = 41.973 kN
An = Nuc / (Φ x fy) = 111.928 mm²
⑤ 주인장철근(As)의 산정
주인장철근의 단면적은 (Af + An)과 (2/3 Avf + An) 중 큰값을 취한다.
→ As = 378.424 mm²
As(min) = 0.04 x (fck / fy) x B x d
= 0.04 x (27 / 500) x 1000.000 x 510.000
= 1101.600 mm²
Use As = 1146.000 mm² (철근도심 90.00 mm)
1단 : H19- 4.0EA , d1 = 90.00 mm
Use As ≥ 378.424 mm², 1101.600 mm² ∴ O.K
⑥ 폐쇄 스터럽,띠철근(Ah)의 산정
Ah = 0.5 x (As - An) = 0.5 x (378.424 - 111.928)
= 133.248 mm²
사용철근량 (1단) : H13 - 1.0 EA = 126.700 mm²
철근의 배치 범위 : 2/3 d = 2/3 x 510.00 = 340.00 mm구간에 2.0 단 설치
▶ 사용철근량(2.0단) : H13 - 2.00 EA = 253.400 mm² ≥ 133.248 mm² ∴ O.K